## W
Section | G | h | b | tw | tf | r | A | hi | d | AL | AG | Iy | Wel.y | Wpl.y | iy | Avz | Iz | Wel.z | Wpl.z
| kg/m | mm | mm | mm | mm | mm | mm2 | mm | mm | m2/m | m2/t | mm4 | mm3 | mm3 | mm | mm2 | mm4 | mm3 | mm3
IPE AA 80 | 4.9 | 78 | 46 | 3.2 | 4.2 | 5 | 631 | 69.6 | 59.6 | 0.325 | 65.62 | 641000 | 16400 | 18900 | 31.9 | 300 | 68500 | 2980 | 4700
IPE A 80 | 5 | 78 | 46 | 3.3 | 4.2 | 5 | 638 | 69.6 | 59.6 | 0.325 | 64.9 | 644000 | 16500 | 19000 | 31.8 | 307 | 68500 | 2980 | 4700
IPE 80 | 6 | 80 | 46 | 3.8 | 5.2 | 5 | 764 | 69.6 | 59.6 | 0.328 | 54.64 | 801000 | 20000 | 23200 | 32.4 | 358 | 84900 | 3690 | 5800
IPE AA 100 | 6.7 | 97.6 | 55 | 3.6 | 4.5 | 7 | 856 | 88.6 | 74.6 | 0.396 | 58.93 | 1360000 | 27900 | 31900 | 39.8 | 440 | 126000 | 4570 | 7200
IPE A 100 | 6.9 | 98 | 55 | 3.6 | 4.7 | 7 | 880 | 88.6 | 74.6 | 0.397 | 57.57 | 1410000 | 28800 | 33000 | 40.1 | 444 | 131000 | 4770 | 7500
IPE 100 | 8.1 | 100 | 55 | 4.1 | 5.7 | 7 | 1030 | 88.6 | 74.6 | 0.4 | 49.33 | 1710000 | 34200 | 39400 | 40.7 | 508 | 159000 | 5790 | 9200
IPE AA 120 | 8.4 | 117 | 64 | 3.8 | 4.8 | 7 | 1070 | 107.4 | 93.4 | 0.47 | 56.26 | 2440000 | 41700 | 47600 | 47.9 | 536 | 211000 | 6590 | 10400
IPE A 120 | 8.7 | 117.6 | 64 | 3.8 | 5.1 | 7 | 1100 | 107.4 | 93.4 | 0.472 | 54.47 | 2570000 | 43800 | 49900 | 48.3 | 541 | 224000 | 7000 | 11000
IPE 120 | 10.4 | 120 | 64 | 4.4 | 6.3 | 7 | 1320 | 107.4 | 93.4 | 0.475 | 45.82 | 3180000 | 53000 | 60700 | 49 | 631 | 277000 | 8650 | 13600
IPE AA 140 | 10.1 | 136.6 | 73 | 3.8 | 5.2 | 7 | 1280 | 126.2 | 112.2 | 0.546 | 54.26 | 4070000 | 59700 | 67600 | 56.4 | 614 | 338000 | 9270 | 14500
IPE A 140 | 10.5 | 137.4 | 73 | 3.8 | 5.6 | 7 | 1340 | 126.2 | 112.2 | 0.547 | 52.05 | 4350000 | 63300 | 71600 | 57 | 621 | 364000 | 10000 | 15500
IPE 140 | 12.9 | 140 | 73 | 4.7 | 6.9 | 7 | 1640 | 126.2 | 112.2 | 0.551 | 42.7 | 5410000 | 77300 | 88300 | 57.4 | 764 | 449000 | 12300 | 19300
IPE AA 160 | 12.1 | 156.4 | 82 | 4 | 5.6 | 7 | 1540 | 145.2 | 131.2 | 0.621 | 50.4 | 6460000 | 82600 | 93300 | 64.7 | 724 | 516000 | 12600 | 19600
IPE A 160 | 12.7 | 157 | 82 | 4 | 5.9 | 9 | 1620 | 145.2 | 127.2 | 0.619 | 48.7 | 6890000 | 87800 | 99100 | 65.3 | 780 | 544000 | 13300 | 20700
IPE 160 | 15.8 | 160 | 82 | 5 | 7.4 | 9 | 2010 | 145.2 | 127.2 | 0.623 | 39.47 | 8690000 | 109000 | 124000 | 65.8 | 966 | 683000 | 16700 | 26100
IPE AA 180 | 14.9 | 176.4 | 91 | 4.3 | 6.2 | 9 | 1900 | 164 | 146 | 0.693 | 46.37 | 10200000 | 116000 | 131000 | 73.2 | 913 | 781000 | 17200 | 26700
IPE A 180 | 15.4 | 177 | 91 | 4.3 | 6.5 | 9 | 1960 | 164 | 146 | 0.694 | 45.15 | 10630000 | 120000 | 135000 | 73.7 | 920 | 819000 | 18000 | 28000
IPE 180 | 18.8 | 180 | 91 | 5.3 | 8 | 9 | 2390 | 164 | 146 | 0.698 | 37.13 | 13170000 | 146000 | 166000 | 74.2 | 1130 | 1010000 | 22200 | 34600
IPE O 180 | 21.3 | 182 | 92 | 6 | 9 | 9 | 2710 | 164 | 146 | 0.705 | 33.12 | 15050000 | 165000 | 189000 | 74.5 | 1270 | 1170000 | 25500 | 39900
IPE AA 200 | 18 | 196.4 | 100 | 4.5 | 6.7 | 12 | 2290 | 183 | 159 | 0.763 | 42.51 | 15330000 | 156000 | 176000 | 81.9 | 1140 | 1120000 | 22400 | 35000
IPE A 200 | 18.4 | 197 | 100 | 4.5 | 7 | 12 | 2350 | 183 | 159 | 0.764 | 41.49 | 15910000 | 162000 | 182000 | 82.3 | 1150 | 1170000 | 23400 | 36500
IPE 200 | 22.4 | 200 | 100 | 5.6 | 8.5 | 12 | 2850 | 183 | 159 | 0.768 | 34.36 | 19430000 | 194000 | 221000 | 82.6 | 1400 | 1420000 | 28500 | 44600
IPE O 200 | 25.1 | 202 | 102 | 6.2 | 9.5 | 12 | 3200 | 183 | 159 | 0.779 | 31.05 | 22110000 | 219000 | 249000 | 83.2 | 1550 | 1690000 | 33100 | 51900
IPE AA 220 | 21.2 | 216.4 | 110 | 4.7 | 7.4 | 12 | 2700 | 201.6 | 177.6 | 0.843 | 39.78 | 22190000 | 205000 | 230000 | 90.7 | 1280 | 1650000 | 29900 | 46500
IPE A 220 | 22.2 | 217 | 110 | 5 | 7.7 | 12 | 2830 | 201.6 | 177.6 | 0.843 | 38.02 | 23170000 | 214000 | 240000 | 90.5 | 1360 | 1710000 | 31200 | 48500
IPE 220 | 26.2 | 220 | 110 | 5.9 | 9.2 | 12 | 3340 | 201.6 | 177.6 | 0.848 | 32.36 | 27720000 | 252000 | 285000 | 91.1 | 1590 | 2050000 | 37300 | 58100
IPE O 220 | 29.4 | 222 | 112 | 6.6 | 10.2 | 12 | 3740 | 201.6 | 177.6 | 0.858 | 29.24 | 31340000 | 282000 | 321000 | 91.6 | 1770 | 2400000 | 42800 | 66900
IPE AA 240 | 24.9 | 236.4 | 120 | 4.8 | 8 | 15 | 3170 | 220.4 | 190.4 | 0.917 | 36.86 | 31540000 | 267000 | 298000 | 99.7 | 1530 | 2310000 | 38600 | 60000
IPE A 240 | 26.2 | 237 | 120 | 5.2 | 8.3 | 15 | 3330 | 220.4 | 190.4 | 0.918 | 35.1 | 32900000 | 278000 | 312000 | 99.4 | 1630 | 2400000 | 40000 | 62400
IPE 240 | 30.7 | 240 | 120 | 6.2 | 9.8 | 15 | 3910 | 220.4 | 190.4 | 0.922 | 30.02 | 38920000 | 324000 | 367000 | 99.7 | 1910 | 2840000 | 47300 | 73900
IPE O 240 | 34.3 | 242 | 122 | 7 | 10.8 | 15 | 4370 | 220.4 | 190.4 | 0.932 | 27.17 | 43690000 | 361000 | 410000 | 100 | 2140 | 3290000 | 53900 | 84400
IPE A 270 | 30.7 | 267 | 135 | 5.5 | 8.7 | 15 | 3920 | 249.6 | 219.6 | 1.037 | 33.75 | 49170000 | 368000 | 413000 | 112 | 1880 | 3580000 | 53000 | 82300
IPE 270 | 36.1 | 270 | 135 | 6.6 | 10.2 | 15 | 4590 | 249.6 | 219.6 | 1.041 | 28.86 | 57900000 | 429000 | 484000 | 112 | 2210 | 4200000 | 62200 | 97000
IPE O 270 | 42.3 | 274 | 136 | 7.5 | 12.2 | 15 | 5380 | 249.6 | 219.6 | 1.051 | 24.88 | 69470000 | 507000 | 575000 | 114 | 2520 | 5140000 | 75500 | 118000
IPE A 300 | 36.5 | 297 | 150 | 6.1 | 9.2 | 15 | 4650 | 278.6 | 248.6 | 1.156 | 31.65 | 71730000 | 483000 | 542000 | 124 | 2230 | 5190000 | 69200 | 107000
IPE 300 | 42.2 | 300 | 150 | 7.1 | 10.7 | 15 | 5380 | 278.6 | 248.6 | 1.16 | 27.46 | 83560000 | 557000 | 628000 | 125 | 2570 | 6040000 | 80500 | 125000
IPE O 300 | 49.3 | 304 | 152 | 8 | 12.7 | 15 | 6280 | 278.6 | 248.6 | 1.174 | 23.81 | 99940000 | 658000 | 744000 | 126 | 2910 | 7460000 | 98100 | 153000
IPE A 330 | 43 | 327 | 160 | 6.5 | 10 | 18 | 5470 | 307 | 271 | 1.25 | 29.09 | 102300000 | 626000 | 702000 | 137 | 2700 | 6850000 | 85600 | 133000
IPE 330 | 49.1 | 330 | 160 | 7.5 | 11.5 | 18 | 6260 | 307 | 271 | 1.254 | 25.52 | 117700000 | 713000 | 804000 | 137 | 3080 | 7880000 | 98500 | 154000
IPE O 330 | 57 | 334 | 162 | 8.5 | 13.5 | 18 | 7260 | 307 | 271 | 1.268 | 22.24 | 139100000 | 833000 | 943000 | 138 | 3490 | 9600000 | 119000 | 185000
IPE A 360 | 50.2 | 357.6 | 170 | 6.6 | 11.5 | 18 | 6400 | 334.6 | 298.6 | 1.351 | 26.91 | 145200000 | 812000 | 907000 | 151 | 2980 | 9440000 | 111000 | 172000
IPE 360 | 57.1 | 360 | 170 | 8 | 12.7 | 18 | 7270 | 334.6 | 298.6 | 1.353 | 23.7 | 162700000 | 904000 | 1019000 | 150 | 3510 | 10430000 | 123000 | 191000
IPE O 360 | 66 | 364 | 172 | 9.2 | 14.7 | 18 | 8410 | 334.6 | 298.6 | 1.367 | 20.69 | 190500000 | 1047000 | 1186000 | 151 | 4020 | 12510000 | 146000 | 227000
IPE A 400 | 57.4 | 397 | 180 | 7 | 12 | 21 | 7310 | 373 | 331 | 1.464 | 25.51 | 202900000 | 1022000 | 1144000 | 167 | 3580 | 11710000 | 130000 | 202000
IPE 400 | 66.3 | 400 | 180 | 8.6 | 13.5 | 21 | 8450 | 373 | 331 | 1.467 | 22.12 | 231300000 | 1160000 | 1307000 | 166 | 4270 | 13180000 | 146000 | 229000
IPE O 400 | 75.7 | 404 | 182 | 9.7 | 15.5 | 21 | 9640 | 373 | 331 | 1.481 | 19.57 | 267500000 | 1324000 | 1502000 | 167 | 4800 | 15640000 | 172000 | 269000
IPE A 450 | 67.2 | 447 | 190 | 7.6 | 13.1 | 21 | 8560 | 420.8 | 378.8 | 1.603 | 23.87 | 297600000 | 1331000 | 1494000 | 187 | 4230 | 15020000 | 158000 | 246000
IPE 450 | 77.6 | 450 | 190 | 9.4 | 14.6 | 21 | 9880 | 420.8 | 378.8 | 1.605 | 20.69 | 337400000 | 1500000 | 1702000 | 185 | 5090 | 16760000 | 176000 | 276000
IPE O 450 | 92.4 | 456 | 192 | 11 | 17.6 | 21 | 11800 | 420.8 | 378.8 | 1.622 | 17.56 | 409200000 | 1795000 | 2046000 | 187 | 5940 | 20850000 | 217000 | 341000
IPE A 500 | 79.4 | 497 | 200 | 8.4 | 14.5 | 21 | 10100 | 468 | 426 | 1.741 | 21.94 | 429300000 | 1728000 | 1946000 | 206 | 5040 | 19390000 | 194000 | 302000
IPE 500 | 90.7 | 500 | 200 | 10.2 | 16 | 21 | 11600 | 468 | 426 | 1.744 | 19.23 | 482000000 | 1930000 | 2194000 | 204 | 5990 | 21420000 | 214000 | 336000
IPE O 500 | 107 | 506 | 202 | 12 | 19 | 21 | 13700 | 468 | 426 | 1.76 | 16.4 | 577800000 | 2284000 | 2613000 | 206 | 7020 | 26220000 | 260000 | 409000
IPE A 550 | 92.1 | 547 | 210 | 9 | 15.7 | 24 | 11700 | 515.6 | 467.6 | 1.875 | 20.36 | 599800000 | 2193000 | 2475000 | 226 | 6030 | 24320000 | 232000 | 362000
IPE 550 | 106 | 550 | 210 | 11.1 | 17.2 | 24 | 13400 | 515.6 | 467.6 | 1.877 | 17.78 | 671200000 | 2440000 | 2787000 | 224 | 7230 | 26680000 | 254000 | 401000
IPE O 550 | 123 | 556 | 212 | 12.7 | 20.2 | 24 | 15600 | 515.6 | 467.6 | 1.893 | 15.45 | 791600000 | 2847000 | 3263000 | 225 | 8270 | 32240000 | 304000 | 481000
IPE A 600 | 108 | 597 | 220 | 9.8 | 17.5 | 24 | 13700 | 562 | 514 | 2.013 | 18.72 | 829200000 | 2778000 | 3141000 | 246 | 7010 | 31160000 | 283000 | 442000
IPE 600 | 122 | 600 | 220 | 12 | 19 | 24 | 15600 | 562 | 514 | 2.015 | 16.45 | 920800000 | 3070000 | 3512000 | 243 | 8380 | 33870000 | 308000 | 486000
IPE O 600 | 154 | 610 | 224 | 15 | 24 | 24 | 19700 | 562 | 514 | 2.045 | 13.24 | 1183000000 | 3879000 | 4471000 | 245 | 10400 | 45210000 | 404000 | 640000
IPE 750 x 134 | 134 | 750 | 264 | 12 | 15.5 | 17 | 17100 | 719 | 685 | 2.505 | 18.71 | 1507000000 | 4018000 | 4644000 | 297 | 9560 | 47880000 | 362000 | 570000
IPE 750 x 147 | 147 | 753 | 265 | 13.2 | 17 | 17 | 18800 | 719 | 685 | 2.51 | 17.06 | 1661000000 | 4411000 | 5110000 | 298 | 10500 | 52890000 | 399000 | 631000
IPE 750 x 173 | 173 | 762 | 267 | 14.4 | 21.6 | 17 | 22100 | 719 | 685 | 2.534 | 14.58 | 2058000000 | 5402000 | 6218000 | 305 | 11600 | 68730000 | 515000 | 810000
IPE 750 x 196 | 196 | 770 | 268 | 15.6 | 25.4 | 17 | 25100 | 719 | 685 | 2.552 | 12.96 | 2403000000 | 6241000 | 7174000 | 310 | 12700 | 81750000 | 610000 | 959000
HE 100 AA | 12.2 | 91 | 100 | 4.2 | 5.5 | 12 | 1560 | 80 | 56 | 0.553 | 45.17 | 2365000 | 51980 | 58360 | 38.9 | 615 | 920600 | 18410 | 28440
HE 100 A | 16.7 | 96 | 100 | 5 | 8 | 12 | 2120 | 80 | 56 | 0.561 | 33.68 | 3492000 | 72760 | 83010 | 40.6 | 756 | 1338000 | 26760 | 41140
HE 100 B | 20.4 | 100 | 100 | 6 | 10 | 12 | 2600 | 80 | 56 | 0.567 | 27.76 | 4495000 | 89910 | 104200 | 41.6 | 904 | 1673000 | 33450 | 51420
HE 100 M | 41.8 | 120 | 106 | 12 | 20 | 12 | 5320 | 80 | 56 | 0.619 | 14.82 | 11430000 | 190400 | 235800 | 46.3 | 1804 | 3992000 | 75310 | 116300
HE 120 AA | 14.6 | 109 | 120 | 4.2 | 5.5 | 12 | 1860 | 98 | 74 | 0.669 | 45.94 | 4134000 | 75850 | 84120 | 47.2 | 690 | 1588000 | 26470 | 40620
HE 120 A | 19.9 | 114 | 120 | 5 | 8 | 12 | 2530 | 98 | 74 | 0.677 | 34.06 | 6062000 | 106300 | 119500 | 48.9 | 846 | 2309000 | 38480 | 58850
HE 120 B | 26.7 | 120 | 120 | 6.5 | 11 | 12 | 3400 | 98 | 74 | 0.686 | 25.71 | 8644000 | 144100 | 165200 | 50.4 | 1096 | 3175000 | 52920 | 80970
HE 120 M | 52.1 | 140 | 126 | 12.5 | 21 | 12 | 6640 | 98 | 74 | 0.738 | 14.16 | 20180000 | 288200 | 350600 | 55.1 | 2115 | 7028000 | 111600 | 171600
HE 140 AA | 18.1 | 128 | 140 | 4.3 | 6 | 12 | 2300 | 116 | 92 | 0.787 | 43.53 | 7195000 | 112400 | 123800 | 55.9 | 792 | 2748000 | 39260 | 59930
HE 140 A | 24.7 | 133 | 140 | 5.5 | 8.5 | 12 | 3140 | 116 | 92 | 0.794 | 32.21 | 10330000 | 155400 | 173500 | 57.3 | 1012 | 3893000 | 55620 | 84850
HE 140 B | 33.7 | 140 | 140 | 7 | 12 | 12 | 4300 | 116 | 92 | 0.805 | 23.88 | 15090000 | 215600 | 245400 | 59.3 | 1308 | 5497000 | 78520 | 119800
HE 140 M | 63.2 | 160 | 146 | 13 | 22 | 12 | 8060 | 116 | 92 | 0.857 | 13.56 | 32910000 | 411400 | 493800 | 63.9 | 2446 | 11440000 | 156800 | 240500
HE 160 AA | 23.8 | 148 | 160 | 4.5 | 7 | 15 | 3040 | 134 | 104 | 0.901 | 37.81 | 12830000 | 173400 | 190400 | 65 | 1038 | 4787000 | 59840 | 91360
HE 160 A | 30.4 | 152 | 160 | 6 | 9 | 15 | 3880 | 134 | 104 | 0.906 | 29.78 | 16730000 | 220100 | 245100 | 65.7 | 1321 | 6156000 | 76950 | 117600
HE 160 B | 42.6 | 160 | 160 | 8 | 13 | 15 | 5430 | 134 | 104 | 0.918 | 21.56 | 24920000 | 311500 | 354000 | 67.8 | 1759 | 8892000 | 111200 | 170000
HE 160 M | 76.2 | 180 | 166 | 14 | 23 | 15 | 9710 | 134 | 104 | 0.97 | 12.74 | 50980000 | 566500 | 674600 | 72.5 | 3081 | 17590000 | 211900 | 325500
HE 180 AA | 28.7 | 167 | 180 | 5 | 7.5 | 15 | 3650 | 152 | 122 | 1.018 | 35.51 | 19670000 | 235600 | 258200 | 73.4 | 1216 | 7300000 | 81110 | 123600
HE 180 A | 35.5 | 171 | 180 | 6 | 9.5 | 15 | 4530 | 152 | 122 | 1.024 | 28.83 | 25100000 | 293600 | 324900 | 74.5 | 1447 | 9246000 | 102700 | 156500
HE 180 B | 51.2 | 180 | 180 | 8.5 | 14 | 15 | 6530 | 152 | 122 | 1.037 | 20.25 | 38310000 | 425700 | 481400 | 76.6 | 2024 | 13630000 | 151400 | 231000
HE 180 M | 88.9 | 200 | 186 | 14.5 | 24 | 15 | 11330 | 152 | 122 | 1.089 | 12.25 | 74830000 | 748300 | 883400 | 81.3 | 3465 | 25800000 | 277400 | 425200
HE 200 AA | 34.6 | 186 | 200 | 5.5 | 8 | 18 | 4410 | 170 | 134 | 1.13 | 32.62 | 29440000 | 316600 | 347100 | 81.7 | 1545 | 10680000 | 106800 | 163200
HE 200 A | 42.3 | 190 | 200 | 6.5 | 10 | 18 | 5380 | 170 | 134 | 1.136 | 26.89 | 36920000 | 388600 | 429500 | 82.8 | 1808 | 13360000 | 133600 | 203800
HE 200 B | 61.3 | 200 | 200 | 9 | 15 | 18 | 7810 | 170 | 134 | 1.151 | 18.78 | 56960000 | 569600 | 642500 | 85.4 | 2483 | 20030000 | 200300 | 305800
HE 200 M | 103 | 220 | 206 | 15 | 25 | 18 | 13130 | 170 | 134 | 1.203 | 11.67 | 106400000 | 967400 | 1135000 | 90 | 4103 | 36510000 | 354500 | 543200
HE 220 AA | 40.4 | 205 | 220 | 6 | 8.5 | 18 | 5150 | 188 | 152 | 1.247 | 30.87 | 41700000 | 406900 | 445500 | 90 | 1763 | 15100000 | 137300 | 209300
HE 220 A | 50.5 | 210 | 220 | 7 | 11 | 18 | 6430 | 188 | 152 | 1.255 | 24.85 | 54100000 | 515200 | 568500 | 91.7 | 2067 | 19550000 | 177700 | 270600
HE 220 B | 71.5 | 220 | 220 | 9.5 | 16 | 18 | 9100 | 188 | 152 | 1.27 | 17.77 | 80910000 | 735500 | 827000 | 94.3 | 2792 | 28430000 | 258500 | 393900
HE 220 M | 117 | 240 | 226 | 15.5 | 26 | 18 | 14940 | 188 | 152 | 1.322 | 11.27 | 146000000 | 1217000 | 1419000 | 98.9 | 4531 | 50120000 | 443500 | 678600
HE 240 AA | 47.4 | 224 | 240 | 6.5 | 9 | 21 | 6040 | 206 | 164 | 1.359 | 28.67 | 58350000 | 521000 | 570600 | 98.3 | 2154 | 20770000 | 173100 | 264400
HE 240 A | 60.3 | 230 | 240 | 7.5 | 12 | 21 | 7680 | 206 | 164 | 1.369 | 22.7 | 77630000 | 675100 | 744600 | 100.5 | 2518 | 27690000 | 230700 | 351700
HE 240 B | 83.2 | 240 | 240 | 10 | 17 | 21 | 10600 | 206 | 164 | 1.384 | 16.63 | 112600000 | 938300 | 1053000 | 103.1 | 3323 | 39230000 | 326900 | 498400
HE 240 M | 157 | 270 | 248 | 18 | 32 | 21 | 19960 | 206 | 164 | 1.46 | 9.318 | 242900000 | 1799000 | 2117000 | 110.3 | 6007 | 81530000 | 657500 | 1006000
HE 260 AA | 54.1 | 244 | 260 | 6.5 | 9.5 | 24 | 6900 | 225 | 177 | 1.474 | 27.22 | 79810000 | 654100 | 714500 | 107.6 | 2475 | 27880000 | 214500 | 327700
HE 260 A | 68.2 | 250 | 260 | 7.5 | 12.5 | 24 | 8680 | 225 | 177 | 1.484 | 21.77 | 104500000 | 836400 | 919800 | 109.7 | 2876 | 36680000 | 282100 | 430200
HE 260 B | 93 | 260 | 260 | 10 | 17.5 | 24 | 11840 | 225 | 177 | 1.499 | 16.12 | 149200000 | 1148000 | 1283000 | 112.2 | 3759 | 51350000 | 395000 | 602200
HE 260 M | 172 | 290 | 268 | 18 | 32.5 | 24 | 21960 | 225 | 177 | 1.575 | 9.133 | 313100000 | 2159000 | 2524000 | 119.4 | 6689 | 104500000 | 779700 | 1192000
HE 280 AA | 61.2 | 264 | 280 | 7 | 10 | 24 | 7800 | 244 | 196 | 1.593 | 26.01 | 105600000 | 799800 | 873100 | 116.3 | 2752 | 36640000 | 261700 | 399400
HE 280 A | 76.4 | 270 | 280 | 8 | 13 | 24 | 9730 | 244 | 196 | 1.603 | 20.99 | 136700000 | 1013000 | 1112000 | 118.6 | 3174 | 47630000 | 340200 | 518100
HE 280 B | 103 | 280 | 280 | 10.5 | 18 | 24 | 13140 | 244 | 196 | 1.618 | 15.69 | 192700000 | 1376000 | 1534000 | 121.1 | 4109 | 65950000 | 471000 | 717600
HE 280 M | 189 | 310 | 288 | 18.5 | 33 | 24 | 24020 | 244 | 196 | 1.694 | 8.984 | 395500000 | 2551000 | 2966000 | 128.3 | 7203 | 131600000 | 914100 | 1397000
HE 300 AA | 69.8 | 283 | 300 | 7.5 | 10.5 | 27 | 8890 | 262 | 208 | 1.705 | 24.42 | 138000000 | 975600 | 1065000 | 124.6 | 3237 | 47340000 | 315600 | 482300
HE 300 A | 88.3 | 290 | 300 | 8.5 | 14 | 27 | 11250 | 262 | 208 | 1.717 | 19.43 | 182600000 | 1260000 | 1383000 | 127.4 | 3728 | 63100000 | 420600 | 641200
HE 300 B | 117 | 300 | 300 | 11 | 19 | 27 | 14910 | 262 | 208 | 1.732 | 14.8 | 251700000 | 1678000 | 1869000 | 129.9 | 4743 | 85630000 | 570900 | 870100
HE 300 M | 238 | 340 | 310 | 21 | 39 | 27 | 30310 | 262 | 208 | 1.832 | 7.699 | 592000000 | 3482000 | 4078000 | 139.8 | 9053 | 194000000 | 1252000 | 1913000
HE 320 AA | 74.2 | 301 | 300 | 8 | 11 | 27 | 9460 | 279 | 225 | 1.74 | 23.43 | 164500000 | 1093000 | 1196000 | 131.9 | 3540 | 49590000 | 330600 | 505700
HE 320 A | 97.6 | 310 | 300 | 9 | 15.5 | 27 | 12440 | 279 | 225 | 1.756 | 17.98 | 229300000 | 1479000 | 1628000 | 135.8 | 4113 | 69850000 | 465700 | 709700
HE 320 B | 127 | 320 | 300 | 11.5 | 20.5 | 27 | 16130 | 279 | 225 | 1.771 | 13.98 | 308200000 | 1926000 | 2149000 | 138.2 | 5177 | 92390000 | 615900 | 939100
HE 320 M | 245 | 359 | 309 | 21 | 40 | 27 | 31200 | 279 | 225 | 1.866 | 7.616 | 681300000 | 3796000 | 4435000 | 147.8 | 9485 | 197100000 | 1276000 | 1951000
HE 340 AA | 78.9 | 320 | 300 | 8.5 | 11.5 | 27 | 10050 | 297 | 243 | 1.777 | 22.52 | 195500000 | 1222000 | 1341000 | 139.5 | 3869 | 51850000 | 345600 | 529300
HE 340 A | 105 | 330 | 300 | 9.5 | 16.5 | 27 | 13350 | 297 | 243 | 1.795 | 17.13 | 276900000 | 1678000 | 1850000 | 144 | 4495 | 74360000 | 495700 | 755900
HE 340 B | 134 | 340 | 300 | 12 | 21.5 | 27 | 17090 | 297 | 243 | 1.81 | 13.49 | 366600000 | 2156000 | 2408000 | 146.5 | 5609 | 96900000 | 646000 | 985700
HE 340 M | 248 | 377 | 309 | 21 | 40 | 27 | 31580 | 297 | 243 | 1.902 | 7.67 | 763700000 | 4052000 | 4718000 | 155.5 | 9863 | 197100000 | 1276000 | 1953000
HE 360 AA | 83.7 | 339 | 300 | 9 | 12 | 27 | 10660 | 315 | 261 | 1.814 | 21.67 | 230400000 | 1359000 | 1495000 | 147 | 4217 | 54100000 | 360700 | 553000
HE 360 A | 112 | 350 | 300 | 10 | 17.5 | 27 | 14280 | 315 | 261 | 1.834 | 16.36 | 330900000 | 1891000 | 2088000 | 152.2 | 4896 | 78870000 | 525800 | 802300
HE 360 B | 142 | 360 | 300 | 12.5 | 22.5 | 27 | 18060 | 315 | 261 | 1.849 | 13.04 | 431900000 | 2400000 | 2683000 | 154.6 | 6060 | 101400000 | 676100 | 1032000
HE 360 M | 250 | 395 | 308 | 21 | 40 | 27 | 31880 | 315 | 261 | 1.934 | 7.73 | 848700000 | 4297000 | 4989000 | 163.2 | 10240 | 195200000 | 1268000 | 1942000
HE 400 AA | 92.4 | 378 | 300 | 9.5 | 13 | 27 | 11770 | 352 | 298 | 1.891 | 20.46 | 312500000 | 1654000 | 1824000 | 163 | 4795 | 58610000 | 390800 | 599700
HE 400 A | 125 | 390 | 300 | 11 | 19 | 27 | 15900 | 352 | 298 | 1.912 | 15.32 | 450700000 | 2311000 | 2562000 | 168.4 | 5733 | 85640000 | 570900 | 872900
HE 400 B | 155 | 400 | 300 | 13.5 | 24 | 27 | 19780 | 352 | 298 | 1.927 | 12.41 | 576800000 | 2884000 | 3232000 | 170.8 | 6998 | 108200000 | 721300 | 1104000
HE 400 M | 256 | 432 | 307 | 21 | 40 | 27 | 32580 | 352 | 298 | 2.004 | 7.835 | 1041000000 | 4820000 | 5571000 | 178.8 | 11020 | 193400000 | 1260000 | 1934000
HE 450 AA | 99.7 | 425 | 300 | 10 | 13.5 | 27 | 12710 | 398 | 344 | 1.984 | 19.89 | 418900000 | 1971000 | 2183000 | 181.6 | 5470 | 60880000 | 405800 | 624400
HE 450 A | 140 | 440 | 300 | 11.5 | 21 | 27 | 17800 | 398 | 344 | 2.011 | 14.39 | 637200000 | 2896000 | 3216000 | 189.2 | 6578 | 94650000 | 631000 | 965500
HE 450 B | 171 | 450 | 300 | 14 | 26 | 27 | 21800 | 398 | 344 | 2.026 | 11.84 | 798900000 | 3551000 | 3982000 | 191.4 | 7966 | 117200000 | 781400 | 1198000
HE 450 M | 263 | 478 | 307 | 21 | 40 | 27 | 33540 | 398 | 344 | 2.096 | 7.959 | 1315000000 | 5501000 | 6331000 | 198 | 11980 | 193400000 | 1260000 | 1939000
HE 500 AA | 107 | 472 | 300 | 10.5 | 14 | 27 | 13690 | 444 | 390 | 2.077 | 19.33 | 546400000 | 2315000 | 2576000 | 199.8 | 6191 | 63140000 | 420900 | 649300
HE 500 A | 155 | 490 | 300 | 12 | 23 | 27 | 19750 | 444 | 390 | 2.11 | 13.6 | 869700000 | 3550000 | 3949000 | 209.8 | 7472 | 103700000 | 691100 | 1059000
HE 500 B | 187 | 500 | 300 | 14.5 | 28 | 27 | 23860 | 444 | 390 | 2.125 | 11.34 | 1072000000 | 4287000 | 4815000 | 211.9 | 8982 | 126200000 | 841600 | 1292000
HE 500 M | 270 | 524 | 306 | 21 | 40 | 27 | 34430 | 444 | 390 | 2.184 | 8.079 | 1619000000 | 6180000 | 7094000 | 216.9 | 12950 | 191500000 | 1252000 | 1932000
HE 550 AA | 120 | 522 | 300 | 11.5 | 15 | 27 | 15280 | 492 | 438 | 2.175 | 18.13 | 728700000 | 2792000 | 3128000 | 218.4 | 7266 | 67670000 | 451100 | 698600
HE 550 A | 166 | 540 | 300 | 12.5 | 24 | 27 | 21180 | 492 | 438 | 2.209 | 13.29 | 1119000000 | 4146000 | 4622000 | 229.9 | 8372 | 108200000 | 721300 | 1107000
HE 550 B | 199 | 550 | 300 | 15 | 29 | 27 | 25410 | 492 | 438 | 2.224 | 11.15 | 1367000000 | 4971000 | 5591000 | 232 | 10010 | 130800000 | 871800 | 1341000
HE 550 M | 278 | 572 | 306 | 21 | 40 | 27 | 35440 | 492 | 438 | 2.28 | 8.195 | 1980000000 | 6923000 | 7933000 | 236.4 | 13960 | 191600000 | 1252000 | 1937000
HE 600 AA | 129 | 571 | 300 | 12 | 15.5 | 27 | 16410 | 540 | 486 | 2.272 | 17.64 | 919000000 | 3218000 | 3623000 | 236.6 | 8129 | 69930000 | 466200 | 724500
HE 600 A | 178 | 590 | 300 | 13 | 25 | 27 | 22650 | 540 | 486 | 2.308 | 12.98 | 1412000000 | 4787000 | 5350000 | 249.7 | 9321 | 112700000 | 751400 | 1156000
HE 600 B | 212 | 600 | 300 | 15.5 | 30 | 27 | 27000 | 540 | 486 | 2.323 | 10.96 | 1710000000 | 5701000 | 6425000 | 251.7 | 11080 | 135300000 | 902000 | 1391000
HE 600 M | 285 | 620 | 305 | 21 | 40 | 27 | 36370 | 540 | 486 | 2.372 | 8.308 | 2374000000 | 7660000 | 8772000 | 255.5 | 14970 | 189800000 | 1244000 | 1930000
HE 600 x 337 | 337 | 632 | 310 | 25.5 | 46 | 27 | 42920 | 540 | 486 | 2.407 | 7.144 | 2832000000 | 8961000 | 10380000 | 256.9 | 18050 | 229400000 | 1480000 | 2310000
HE 600 x 399 | 399 | 648 | 315 | 30 | 54 | 27 | 50850 | 540 | 486 | 2.45 | 6.137 | 3446000000 | 10640000 | 12460000 | 260.3 | 21360 | 282800000 | 1796000 | 2814000
HE 650 AA | 138 | 620 | 300 | 12.5 | 16 | 27 | 17580 | 588 | 534 | 2.369 | 17.17 | 1139000000 | 3676000 | 4160000 | 254.6 | 9040 | 72210000 | 481400 | 750700
HE 650 A | 190 | 640 | 300 | 13.5 | 26 | 27 | 24160 | 588 | 534 | 2.407 | 12.69 | 1752000000 | 5474000 | 6136000 | 269.3 | 10320 | 117200000 | 781600 | 1205000
HE 650 B | 225 | 650 | 300 | 16 | 31 | 27 | 28630 | 588 | 534 | 2.422 | 10.77 | 2106000000 | 6480000 | 7320000 | 271.2 | 12200 | 139800000 | 932300 | 1441000
HE 650 M | 293 | 668 | 305 | 21 | 40 | 27 | 37370 | 588 | 534 | 2.468 | 8.411 | 2817000000 | 8433000 | 9657000 | 274.5 | 15970 | 189800000 | 1245000 | 1936000
HE 650 x 343 | 343 | 680 | 309 | 25 | 46 | 27 | 43750 | 588 | 534 | 2.5 | 7.278 | 3337000000 | 9815000 | 11350000 | 276.2 | 18960 | 227200000 | 1470000 | 2300000
HE 650 x 407 | 407 | 696 | 314 | 29.5 | 54 | 27 | 51880 | 588 | 534 | 2.543 | 6.243 | 4054000000 | 11650000 | 13620000 | 279.5 | 22480 | 280200000 | 1785000 | 2803000
HE 700 AA | 150 | 670 | 300 | 13 | 17 | 27 | 19090 | 636 | 582 | 2.468 | 16.46 | 1427000000 | 4260000 | 4840000 | 273.4 | 10030 | 76730000 | 511500 | 799700
HE 700 A | 204 | 690 | 300 | 14.5 | 27 | 27 | 26050 | 636 | 582 | 2.505 | 12.25 | 2153000000 | 6241000 | 7032000 | 287.5 | 11700 | 121800000 | 811900 | 1257000
HE 700 B | 241 | 700 | 300 | 17 | 32 | 27 | 30640 | 636 | 582 | 2.52 | 10.48 | 2569000000 | 7340000 | 8327000 | 289.6 | 13710 | 144400000 | 962700 | 1495000
HE 700 M | 301 | 716 | 304 | 21 | 40 | 27 | 38300 | 636 | 582 | 2.56 | 8.513 | 3293000000 | 9198000 | 10540000 | 293.2 | 16980 | 188000000 | 1240000 | 1929000
HE 700 x 352 | 352 | 728 | 308 | 25 | 46 | 27 | 44860 | 636 | 582 | 2.592 | 7.359 | 3897000000 | 10710000 | 12390000 | 294.7 | 20160 | 225100000 | 1461000 | 2293000
HE 700 x 418 | 418 | 744 | 313 | 29.5 | 54 | 27 | 53190 | 636 | 582 | 2.635 | 6.31 | 4725000000 | 12700000 | 14840000 | 298 | 23900 | 277600000 | 1774000 | 2797000
HE 800 AA | 172 | 770 | 300 | 14 | 18 | 30 | 21850 | 734 | 674 | 2.66 | 15.51 | 2089000000 | 5426000 | 6225000 | 309.2 | 12380 | 81340000 | 542200 | 856600
HE 800 A | 224 | 790 | 300 | 15 | 28 | 30 | 28580 | 734 | 674 | 2.698 | 12.03 | 3034000000 | 7682000 | 8699000 | 325.8 | 13880 | 126400000 | 842600 | 1312000
HE 800 B | 262 | 800 | 300 | 17.5 | 33 | 30 | 33420 | 734 | 674 | 2.713 | 10.34 | 3591000000 | 8977000 | 10230000 | 327.8 | 16180 | 149000000 | 993600 | 1553000
HE 800 M | 317 | 814 | 303 | 21 | 40 | 30 | 40430 | 734 | 674 | 2.746 | 8.655 | 4426000000 | 10870000 | 12490000 | 330.9 | 19430 | 186300000 | 1230000 | 1930000
HE 800 x 373 | 373 | 826 | 308 | 25 | 46 | 30 | 47460 | 734 | 674 | 2.782 | 7.469 | 5239000000 | 12690000 | 14700000 | 332.3 | 23030 | 225300000 | 1463000 | 2311000
HE 800 x 444 | 444 | 842 | 313 | 30 | 54 | 30 | 56600 | 734 | 674 | 2.824 | 6.357 | 6345000000 | 15070000 | 17640000 | 334.8 | 27650 | 278000000 | 1776000 | 2827000
HE 900 AA | 198 | 870 | 300 | 15 | 20 | 30 | 25220 | 830 | 770 | 2.858 | 14.44 | 3011000000 | 6923000 | 7999000 | 345.5 | 14720 | 90410000 | 602800 | 957700
HE 900 A | 252 | 890 | 300 | 16 | 30 | 30 | 32050 | 830 | 770 | 2.896 | 11.51 | 4221000000 | 9485000 | 10810000 | 362.9 | 16330 | 135500000 | 903200 | 1414000
HE 900 B | 291 | 900 | 300 | 18.5 | 35 | 30 | 37130 | 830 | 770 | 2.911 | 9.99 | 4941000000 | 10980000 | 12580000 | 364.8 | 18880 | 158200000 | 1050000 | 1658000
HE 900 M | 333 | 910 | 302 | 21 | 40 | 30 | 42360 | 830 | 770 | 2.934 | 8.824 | 5704000000 | 12540000 | 14440000 | 367 | 21440 | 184500000 | 1220000 | 1929000
HE 900 x 391 | 391 | 922 | 307 | 25 | 46 | 30 | 49770 | 830 | 770 | 2.97 | 7.604 | 6743000000 | 14630000 | 16990000 | 368.1 | 25430 | 223200000 | 1454000 | 2312000
HE 900 x 466 | 466 | 938 | 312 | 30 | 54 | 30 | 59370 | 830 | 770 | 3.012 | 6.464 | 8149000000 | 17380000 | 20380000 | 370.5 | 30530 | 275600000 | 1767000 | 2832000
HE 1000 AA | 222 | 970 | 300 | 16 | 21 | 30 | 28220 | 928 | 868 | 3.056 | 13.8 | 4065000000 | 8380000 | 9777000 | 379.5 | 17220 | 95010000 | 633400 | 1016000
HE 1000 x 249 | 249 | 980 | 300 | 16.5 | 26 | 30 | 31680 | 928 | 868 | 3.08 | 12.37 | 4811000000 | 9818000 | 11350000 | 389.7 | 18070 | 117500000 | 784000 | 1245000
HE 1000 A | 272 | 990 | 300 | 16.5 | 31 | 30 | 34680 | 928 | 868 | 3.095 | 11.37 | 5538000000 | 11190000 | 12820000 | 399.6 | 18460 | 140000000 | 933600 | 1470000
HE 1000 B | 314 | 1000 | 300 | 19 | 36 | 30 | 40000 | 928 | 868 | 3.11 | 9.905 | 6447000000 | 12890000 | 14860000 | 401.5 | 21250 | 162800000 | 1085000 | 1716000
HE 1000 M | 349 | 1008 | 302 | 21 | 40 | 30 | 44420 | 928 | 868 | 3.13 | 8.978 | 7223000000 | 14330000 | 16570000 | 403.2 | 23500 | 184600000 | 1222000 | 1940000
HE 1000 x 393 | 393 | 1016 | 303 | 24.4 | 43.9 | 30 | 50020 | 928 | 868 | 3.14 | 8.01 | 8077000000 | 15900000 | 18540000 | 401.8 | 27130 | 205000000 | 1353000 | 2168000
HE 1000 x 415 | 415 | 1020 | 304 | 26 | 46 | 30 | 52870 | 928 | 868 | 3.15 | 7.6 | 8531000000 | 16728000 | 19571000 | 401.7 | 28860 | 217100000 | 1428000 | 2298000
HE 1000 x 438 | 438 | 1026 | 305 | 26.9 | 49 | 30 | 55600 | 928 | 868 | 3.17 | 7.25 | 9092000000 | 17720000 | 20750000 | 404.3 | 29990 | 233600000 | 1531000 | 2463000
HE 1000 x 494 | 494 | 1036 | 309 | 31 | 54 | 30 | 62910 | 928 | 868 | 3.19 | 6.47 | 10280000000 | 19845000 | 23413000 | 404.2 | 34450 | 268200000 | 1736000 | 2818000
HE 1000 x 584 | 584 | 1056 | 314 | 36 | 64 | 30 | 74370 | 928 | 868 | 3.24 | 5.56 | 12461000000 | 23600000 | 28039000 | 409.3 | 40320 | 334300000 | 2130000 | 3475000
HL 920 x 344 | 344 | 927 | 418 | 19.3 | 32 | 19 | 43720 | 862.8 | 824.8 | 3.455 | 10.07 | 6450000000 | 13920000 | 15700000 | 384.1 | 18800 | 390100000 | 1867000 | 2880000
HL 920 x 368 | 368 | 931 | 419 | 20.3 | 34.3 | 19 | 46560 | 862.8 | 824.8 | 3.465 | 9.48 | 6922000000 | 14870000 | 16790000 | 385.6 | 19820 | 421200000 | 2010000 | 3104000
HL 920 x 390 | 390 | 936 | 420 | 21.3 | 36.6 | 19 | 49430 | 862.8 | 824.8 | 3.477 | 8.96 | 7417000000 | 15850000 | 17920000 | 387.4 | 20860 | 452700000 | 2156000 | 3331000
HL 920 x 420 | 420 | 943 | 422 | 22.5 | 39.9 | 19 | 53410 | 862.8 | 824.8 | 3.496 | 8.34 | 8133000000 | 17250000 | 19530000 | 390.2 | 22150 | 500700000 | 2373000 | 3667000
HL 920 x 449 | 449 | 948 | 423 | 24 | 42.7 | 19 | 57140 | 862.8 | 824.8 | 3.507 | 7.82 | 8747000000 | 18450000 | 20950000 | 391.3 | 23660 | 539700000 | 2552000 | 3949000
HL 920 x 491 | 491 | 957 | 422 | 25.9 | 47 | 19 | 62330 | 862.8 | 824.8 | 3.518 | 7.189 | 9663000000 | 20200000 | 23000000 | 393.7 | 25660 | 590000000 | 2796000 | 4335000
HL 920 x 537 | 537 | 965 | 425 | 28.4 | 51.1 | 19 | 68250 | 862.8 | 824.8 | 3.541 | 6.609 | 10660000000 | 22080000 | 25270000 | 395.1 | 28210 | 655500000 | 3085000 | 4795000
HL 920 x 588 | 588 | 975 | 427 | 31 | 55.9 | 19 | 74810 | 862.8 | 824.8 | 3.563 | 6.068 | 11810000000 | 24230000 | 27840000 | 397.4 | 30930 | 727600000 | 3408000 | 5310000
HL 920 x 656 | 656 | 987 | 431 | 34.5 | 62 | 19 | 83530 | 862.8 | 824.8 | 3.596 | 5.485 | 13350000000 | 27060000 | 31270000 | 399.8 | 34580 | 830400000 | 3853000 | 6022000
HL 920 x 725 | 725 | 999 | 434 | 38.1 | 68.1 | 19 | 92290 | 862.8 | 824.8 | 3.625 | 5.004 | 14920000000 | 29880000 | 34740000 | 402.1 | 38360 | 932000000 | 4295000 | 6734000
HL 920 x 787 | 787 | 1011 | 437 | 40.9 | 73.9 | 19 | 100200 | 862.8 | 824.8 | 3.656 | 4.647 | 16460000000 | 32560000 | 38010000 | 405.3 | 41450 | 1033000000 | 4728000 | 7425000
HL 920 x 970 | 970 | 1043 | 446 | 50 | 89.9 | 19 | 123700 | 862.8 | 824.8 | 3.737 | 3.85 | 21000000000 | 40270000 | 47660000 | 412.1 | 51380 | 1339000000 | 6002000 | 9490000
HL 920 x 1077 | 1077 | 1061 | 451 | 55 | 99.1 | 19 | 137200 | 863.2 | 825.2 | 3.784 | 3.514 | 23770000000 | 44790000 | 53390000 | 416.3 | 57000 | 1527000000 | 6773000 | 10740000
HL 920 x 1194 | 1194 | 1081 | 457 | 60.5 | 109 | 19 | 152200 | 863.2 | 825.2 | 3.837 | 3.212 | 26940000000 | 49830000 | 59830000 | 420.8 | 63270 | 1750000000 | 7660000 | 12180000
HL 920 x 1269 | 1269 | 1093 | 461 | 64 | 115.1 | 19 | 161700 | 863.2 | 825.2 | 3.87 | 3.049 | 29000000000 | 53040000 | 63960000 | 423.5 | 67290 | 1899000000 | 8237000 | 13130000
HL 920 x 1377 | 1377 | 1093 | 473 | 76.7 | 115.1 | 19 | 175400 | 863.2 | 825.2 | 3.893 | 2.827 | 30340000000 | 55500000 | 67680000 | 415.9 | 79720 | 2063000000 | 8723000 | 14160000
HL 1000 AA | 296 | 982 | 400 | 16.5 | 27.1 | 30 | 37760 | 928 | 868 | 3.479 | 11.74 | 6203000000 | 12630000 | 14260000 | 405.3 | 18150 | 289600000 | 1448000 | 2243000
HL 1000 A | 321 | 990 | 400 | 16.5 | 31 | 30 | 40880 | 928 | 868 | 3.495 | 10.89 | 6964000000 | 14070000 | 15800000 | 412.7 | 18460 | 331200000 | 1656000 | 2555000
HL 1000 B | 371 | 1000 | 400 | 19 | 36.1 | 30 | 47280 | 928 | 868 | 3.51 | 9.458 | 8137000000 | 16270000 | 18360000 | 414.9 | 21250 | 385800000 | 1929000 | 2984000
HL 1000 M | 412 | 1008 | 402 | 21.1 | 40 | 30 | 52510 | 928 | 868 | 3.53 | 8.564 | 9105000000 | 18070000 | 20460000 | 416.4 | 23600 | 434000000 | 2160000 | 3349000
HL 1000 x 443 | 443 | 1012 | 402 | 23.6 | 41.9 | 30 | 56370 | 928 | 868 | 3.533 | 7.985 | 9665000000 | 19100000 | 21780000 | 414.1 | 26180 | 455000000 | 2264000 | 3529000
HL 1000 x 483 | 483 | 1020 | 404 | 25.4 | 46 | 30 | 61510 | 928 | 868 | 3.554 | 7.36 | 10670000000 | 20930000 | 23920000 | 416.6 | 28270 | 507100000 | 2510000 | 3919000
HL 1000 x 539 | 539 | 1030 | 407 | 28.4 | 51.1 | 30 | 68720 | 928 | 868 | 3.58 | 6.636 | 12030000000 | 23350000 | 26820000 | 418.3 | 31640 | 576300000 | 2832000 | 4436000
HL 1000 x 554 | 554 | 1032 | 408 | 29.5 | 52 | 30 | 70580 | 928 | 868 | 3.585 | 6.471 | 12320000000 | 23880000 | 27500000 | 417.9 | 32800 | 591000000 | 2897000 | 4547000
HL 1000 x 591 | 591 | 1040 | 409 | 31 | 55.9 | 30 | 75270 | 928.2 | 868.2 | 3.602 | 6.097 | 13310000000 | 25600000 | 29530000 | 420.5 | 34630 | 640100000 | 3130000 | 4916000
HL 1000 x 642 | 642 | 1048 | 412 | 34 | 60 | 30 | 81760 | 928 | 868 | 3.624 | 5.647 | 14510000000 | 27680000 | 32100000 | 421.2 | 37960 | 702800000 | 3412000 | 5379000
HL 1000 x 748 | 748 | 1068 | 417 | 39 | 70 | 30 | 95340 | 928 | 868 | 3.674 | 4.909 | 17320000000 | 32430000 | 37880000 | 426.2 | 43890 | 851100000 | 4082000 | 6459000
HL 1000 x 883 | 883 | 1092 | 424 | 45.5 | 82 | 30 | 112500 | 928 | 868 | 3.737 | 4.231 | 20960000000 | 38390000 | 45260000 | 431.6 | 51650 | 1050000000 | 4952000 | 7874000
HL 1000 x 976 | 976 | 1108 | 428 | 50 | 89.9 | 30 | 124300 | 928 | 868 | 3.776 | 3.875 | 23490000000 | 42400000 | 50300000 | 435 | 57070 | 1185000000 | 5538000 | 8839000
HL 1100 A | 343 | 1090 | 400 | 18 | 31 | 20 | 43650 | 1028 | 988 | 3.71 | 10.83 | 8674000000 | 15920000 | 18060000 | 445.8 | 20650 | 331200000 | 1656000 | 2568000
HL 1100 B | 390 | 1100 | 400 | 20 | 36 | 20 | 49700 | 1028 | 988 | 3.726 | 9.549 | 10050000000 | 18280000 | 20780000 | 449.8 | 23060 | 384800000 | 1924000 | 2988000
HL 1100 M | 433 | 1108 | 402 | 22 | 40 | 20 | 55120 | 1028 | 988 | 3.746 | 8.657 | 11260000000 | 20320000 | 23160000 | 451.9 | 25440 | 434100000 | 2160000 | 3362000
HL 1100 R | 499 | 1118 | 405 | 26 | 45 | 20 | 63520 | 1028 | 988 | 3.77 | 7.56 | 12940000000 | 23150000 | 26600000 | 451.4 | 30040 | 499800000 | 2468000 | 3870000
HL 1100 x 548 | 548 | 1128 | 407 | 28 | 50 | 20 | 69830 | 1028 | 988 | 3.794 | 6.921 | 14460000000 | 25630000 | 29510000 | 455 | 32530 | 563800000 | 2771000 | 4349000
HL 1100 x 607 | 607 | 1138 | 410 | 31 | 55 | 20 | 77310 | 1028 | 988 | 3.82 | 6.294 | 16130000000 | 28350000 | 32790000 | 456.8 | 36120 | 634500000 | 3095000 | 4877000
HD 260 x 54.1 | 54.1 | 244 | 260 | 6.5 | 9.5 | 24 | 6900 | 225 | 177 | 1.474 | 27.22 | 79810000 | 654100 | 714500 | 107.6 | 2475 | 27880000 | 214500 | 327700
HD 260 x 68.2 | 68.2 | 250 | 260 | 7.5 | 12.5 | 24 | 8680 | 225 | 177 | 1.484 | 21.77 | 104500000 | 836400 | 919800 | 109.7 | 2876 | 36680000 | 282100 | 430200
HD 260 x 93.0 | 93 | 260 | 260 | 10 | 17.5 | 24 | 11840 | 225 | 177 | 1.499 | 16.12 | 149200000 | 1148000 | 1283000 | 112.2 | 3759 | 51350000 | 395000 | 602200
HD 260 x 114 | 114 | 268 | 262 | 12.5 | 21.5 | 24 | 14570 | 225 | 177 | 1.518 | 13.27 | 189100000 | 1411000 | 1600000 | 113.9 | 4608 | 64560000 | 492800 | 752500
HD 260 x 142 | 142 | 278 | 265 | 15.5 | 26.5 | 24 | 18030 | 225 | 177 | 1.544 | 10.91 | 243300000 | 1750000 | 2015000 | 116.2 | 5665 | 82360000 | 621600 | 950500
HD 260 x 172 | 172 | 290 | 268 | 18 | 32.5 | 24 | 21960 | 225 | 177 | 1.575 | 9.133 | 313100000 | 2159000 | 2524000 | 119.4 | 6689 | 104500000 | 779700 | 1192000
HD 260 x 225 | 225 | 309 | 271 | 24 | 42 | 24 | 28660 | 225 | 177 | 1.613 | 7.169 | 437500000 | 2832000 | 3396000 | 123.6 | 8918 | 139700000 | 1031000 | 1583000
HD 260 x 299 | 299 | 335 | 278 | 31 | 55 | 24 | 38050 | 225 | 177 | 1.679 | 5.621 | 642200000 | 3834000 | 4727000 | 129.9 | 11810 | 197700000 | 1423000 | 2190000
HD 320 x 74.2 | 74.2 | 301 | 300 | 8 | 11 | 27 | 9460 | 279 | 225 | 1.74 | 23.43 | 164500000 | 1093000 | 1196000 | 131.9 | 3540 | 49590000 | 330600 | 505700
HD 320 x 97.6 | 97.6 | 310 | 300 | 9 | 15.5 | 27 | 12440 | 279 | 225 | 1.756 | 17.98 | 229300000 | 1479000 | 1628000 | 135.8 | 4113 | 69850000 | 465700 | 709700
HD 320 x 127 | 127 | 320 | 300 | 11.5 | 20.5 | 27 | 16130 | 279 | 225 | 1.771 | 13.98 | 308200000 | 1926000 | 2149000 | 138.2 | 5177 | 92390000 | 615900 | 939100
HD 320 x 158 | 158 | 330 | 303 | 14.5 | 25.5 | 27 | 20120 | 279 | 225 | 1.797 | 11.37 | 396400000 | 2403000 | 2718000 | 140.4 | 6418 | 118400000 | 781700 | 1194000
HD 320 x 198 | 198 | 343 | 306 | 18 | 32 | 27 | 25230 | 279 | 225 | 1.828 | 9.227 | 519000000 | 3026000 | 3479000 | 143.4 | 7952 | 153100000 | 1001000 | 1530000
HD 320 x 245 | 245 | 359 | 309 | 21 | 40 | 27 | 31200 | 279 | 225 | 1.866 | 7.616 | 681300000 | 3796000 | 4435000 | 147.8 | 9485 | 197100000 | 1276000 | 1951000
HD 320 x 300 | 300 | 375 | 313 | 27 | 48 | 27 | 38210 | 279 | 225 | 1.902 | 6.34 | 869000000 | 4635000 | 5522000 | 150.8 | 12047 | 246000000 | 1572000 | 2414000
HD 360 x 134 | 134 | 356 | 369 | 11.2 | 18 | 15 | 17060 | 320 | 290 | 2.14 | 15.98 | 415100000 | 2332000 | 2562000 | 156 | 4519 | 150800000 | 817300 | 1237000
HD 360 x 147 | 147 | 360 | 370 | 12.3 | 19.8 | 15 | 18790 | 320 | 290 | 2.15 | 14.58 | 462900000 | 2572000 | 2838000 | 157 | 4972 | 167200000 | 903900 | 1369000
HD 360 x 162 | 162 | 364 | 371 | 13.3 | 21.8 | 15 | 20630 | 320 | 290 | 2.16 | 13.34 | 515400000 | 2832000 | 3139000 | 158.1 | 5398 | 185600000 | 1001000 | 1516000
HD 360 x 179 | 179 | 368 | 373 | 15 | 23.9 | 15 | 22830 | 320 | 290 | 2.172 | 12.12 | 574400000 | 3122000 | 3482000 | 158.6 | 6072 | 206800000 | 1109000 | 1683000
HD 360 x 196 | 196 | 372 | 374 | 16.4 | 26.2 | 15 | 25030 | 320 | 290 | 2.181 | 11.1 | 636300000 | 3421000 | 3837000 | 159.4 | 6650 | 228600000 | 1222000 | 1856000
HD 400 x 187 | 187 | 368 | 391 | 15 | 24 | 15 | 23760 | 320 | 290 | 2.244 | 12.03 | 601800000 | 3271000 | 3642000 | 159.1 | 6073 | 239200000 | 1224000 | 1855000
HD 400 x 216 | 216 | 375 | 394 | 17.3 | 27.7 | 15 | 27550 | 320 | 290 | 2.266 | 10.48 | 711400000 | 3794000 | 4262000 | 160.7 | 7032 | 282500000 | 1434000 | 2176000
HD 400 x 237 | 237 | 380 | 395 | 18.9 | 30.2 | 15 | 30090 | 320 | 290 | 2.276 | 9.637 | 787800000 | 4146000 | 4686000 | 161.8 | 7710 | 310400000 | 1572000 | 2387000
HD 400 x 262 | 262 | 387 | 398 | 21.1 | 33.3 | 15 | 33460 | 320 | 290 | 2.298 | 8.749 | 894100000 | 4620000 | 5260000 | 163.5 | 8655 | 350200000 | 1760000 | 2676000
HD 400 x 287 | 287 | 393 | 399 | 22.6 | 36.6 | 15 | 36630 | 320 | 290 | 2.311 | 8.038 | 997100000 | 5074000 | 5813000 | 165 | 9346 | 387800000 | 1944000 | 2957000
HD 400 x 314 | 314 | 399 | 401 | 24.9 | 39.6 | 15 | 39920 | 320 | 290 | 2.326 | 7.425 | 1102000000 | 5525000 | 6374000 | 166.2 | 10330 | 426000000 | 2125000 | 3236000
HD 400 x 347 | 347 | 407 | 404 | 27.2 | 43.7 | 15 | 44200 | 320 | 290 | 2.35 | 6.773 | 1249000000 | 6140000 | 7139000 | 168.1 | 11390 | 480900000 | 2380000 | 3629000
HD 400 x 382 | 382 | 416 | 406 | 29.8 | 48 | 15 | 48710 | 320 | 290 | 2.371 | 6.2 | 1413000000 | 6794000 | 7965000 | 170.3 | 12600 | 536200000 | 2641000 | 4031000
HD 400 x 421 | 421 | 425 | 409 | 32.8 | 52.6 | 15 | 53710 | 320 | 290 | 2.395 | 5.68 | 1596000000 | 7510000 | 8880000 | 172.4 | 13990 | 600800000 | 2938000 | 4489000
HD 400 x 463 | 463 | 435 | 412 | 35.8 | 57.4 | 15 | 58950 | 320 | 290 | 2.421 | 5.231 | 1802000000 | 8283000 | 9878000 | 174.8 | 15430 | 670400000 | 3254000 | 4978000
HD 400 x 509 | 509 | 446 | 416 | 39.1 | 62.7 | 15 | 64900 | 320 | 290 | 2.452 | 4.813 | 2045000000 | 9172000 | 11030000 | 177.5 | 17060 | 754000000 | 3625000 | 5552000
HD 400 x 551 | 551 | 455 | 418 | 42 | 67.6 | 15 | 70140 | 320 | 290 | 2.472 | 4.49 | 2261000000 | 9939000 | 12050000 | 179.5 | 18490 | 824900000 | 3947000 | 6051000
HD 400 x 592 | 592 | 465 | 421 | 45 | 72.3 | 15 | 75490 | 320 | 290 | 2.498 | 4.216 | 2502000000 | 10760000 | 13140000 | 182 | 20030 | 901700000 | 4284000 | 6574000
HD 400 x 634 | 634 | 474 | 424 | 47.6 | 77.1 | 15 | 80800 | 320 | 290 | 2.523 | 3.978 | 2742000000 | 11570000 | 14220000 | 184.2 | 21400 | 982500000 | 4634000 | 7117000
HD 400 x 677 | 677 | 483 | 428 | 51.2 | 81.5 | 15 | 86340 | 320 | 290 | 2.55 | 3.762 | 2995000000 | 12400000 | 15350000 | 186.2 | 23190 | 1069000000 | 4994000 | 7680000
HD 400 x 744 | 744 | 498 | 432 | 55.6 | 88.9 | 15 | 94810 | 320 | 290 | 2.587 | 3.476 | 3421000000 | 13740000 | 17170000 | 190 | 25610 | 1199000000 | 5552000 | 8549000
HD 400 x 818 | 818 | 514 | 437 | 60.5 | 97 | 15 | 104300 | 320 | 290 | 2.629 | 3.21 | 3922000000 | 15260000 | 19260000 | 193.9 | 28330 | 1355000000 | 6203000 | 9561000
HD 400 x 900 | 900 | 531 | 442 | 65.9 | 106 | 15 | 114900 | 320 | 290 | 2.672 | 2.962 | 4502000000 | 16960000 | 21620000 | 197.9 | 31380 | 1533000000 | 6938000 | 10710000
HD 400 x 990 | 990 | 550 | 448 | 71.9 | 115 | 15 | 126200 | 320 | 290 | 2.722 | 2.747 | 5189000000 | 18870000 | 24280000 | 202.7 | 34920 | 1734000000 | 7739000 | 11960000
HD 400 x 1086 | 1086 | 569 | 454 | 78 | 125 | 15 | 138600 | 320 | 290 | 2.772 | 2.548 | 5957000000 | 20940000 | 27210000 | 207.3 | 38580 | 1962000000 | 8645000 | 13380000
HD 400 x 1202 | 1202 | 580 | 471 | 95 | 130 | 15 | 153000 | 320 | 290 | 2.828 | 2.353 | 6636000000 | 22880000 | 30020000 | 208.2 | 46960 | 2287000000 | 9712000 | 15150000
HD 400 x 1299 | 1299 | 600 | 476 | 100 | 140 | 15 | 165000 | 320 | 290 | 2.878 | 2.215 | 7546000000 | 25150000 | 33250000 | 213.5 | 50520 | 2544000000 | 10690000 | 16670000
HP 200 x 43 | 42.5 | 200 | 205 | 9 | 9 | 10 | 5410 | 182 | 162 | 1.185 | 27.88 | 38880000 | 388800 | 434500 | 84.7 | 1985 | 12940000 | 126200 | 193400
HP 200 x 53 | 53.5 | 204 | 207 | 11.3 | 11.3 | 10 | 6840 | 181.4 | 161.4 | 1.196 | 22.36 | 49770000 | 488000 | 551300 | 85.5 | 2489 | 16730000 | 161700 | 248600
HP 220 x 57 | 57.2 | 210 | 224.5 | 11 | 11 | 18 | 7290 | 188 | 152 | 1.265 | 22.12 | 57290000 | 545600 | 613700 | 88.7 | 2863 | 20790000 | 185200 | 285500
HP 260 x 75 | 75 | 249 | 265 | 12 | 12 | 24 | 9550 | 225 | 177 | 1.493 | 19.9 | 106500000 | 855100 | 958500 | 105.6 | 3914 | 37330000 | 281700 | 435100
HP 260 x 87 | 87.3 | 253 | 267 | 14 | 14 | 24 | 11100 | 225 | 177 | 1.505 | 17.24 | 125900000 | 994900 | 1124000 | 106.4 | 4512 | 44550000 | 333700 | 516200
HP 305 x 79 | 78.9 | 299.3 | 306.4 | 11 | 11.1 | 15.2 | 10100 | 277.1 | 246.7 | 1.776 | 22.52 | 164400000 | 1099000 | 1218000 | 127.9 | 3706 | 53260000 | 347700 | 531200
HP 305 x 88 | 88 | 301.7 | 307.8 | 12.4 | 12.3 | 15.2 | 11200 | 277.1 | 246.7 | 1.784 | 20.28 | 184200000 | 1221000 | 1360000 | 128.2 | 4161 | 59840000 | 388900 | 595200
HP 305 x 95 | 94.9 | 303.7 | 308.7 | 13.3 | 13.3 | 15.2 | 12100 | 277.1 | 246.7 | 1.79 | 18.85 | 200400000 | 1320000 | 1474000 | 128.7 | 4465 | 65290000 | 423000 | 648000
HP 305 x 110 | 110 | 307.9 | 310.7 | 15.3 | 15.4 | 15.2 | 14000 | 277.1 | 246.7 | 1.802 | 16.39 | 235600000 | 1531000 | 1720000 | 129.7 | 5142 | 77090000 | 496200 | 761700
HP 305 x 126 | 126 | 312.3 | 312.9 | 17.5 | 17.6 | 15.2 | 16100 | 277.1 | 246.7 | 1.815 | 14.4 | 274100000 | 1755000 | 1986000 | 130.6 | 5891 | 90020000 | 575400 | 885200
HP 305 x 149 | 149 | 318.5 | 316 | 20.6 | 20.7 | 15.2 | 19000 | 277.1 | 246.7 | 1.834 | 12.3 | 330700000 | 2076000 | 2370000 | 132 | 6962 | 109100000 | 690500 | 1066000
HP 305 x 180 | 180 | 326.7 | 319.7 | 24.8 | 24.8 | 15.2 | 22900 | 277.1 | 246.7 | 1.857 | 10.31 | 409700000 | 2508000 | 2897000 | 133.7 | 8439 | 135500000 | 847400 | 1313000
HP 305 x 186 | 186 | 328.3 | 320.9 | 25.5 | 25.6 | 15.2 | 23700 | 277.1 | 246.7 | 1.863 | 10.02 | 426100000 | 2596000 | 3003000 | 134.1 | 8695 | 141400000 | 881500 | 1366000
HP 305 x 223 | 223 | 337.9 | 325.7 | 30.3 | 30.4 | 15.2 | 28400 | 277.1 | 246.7 | 1.892 | 8.487 | 527000000 | 3119000 | 3653000 | 136.2 | 10440 | 175800000 | 1079000 | 1680000
HP 320 x 88 | 88.5 | 303 | 304 | 12 | 12 | 27 | 11300 | 279 | 225 | 1.752 | 19.8 | 187400000 | 1237000 | 1379000 | 129 | 4766 | 56340000 | 370600 | 572100
HP 320 x 103 | 103 | 307 | 306 | 14 | 14 | 27 | 13100 | 279 | 225 | 1.764 | 17.15 | 220500000 | 1437000 | 1611000 | 129.7 | 5484 | 67040000 | 438200 | 677300
HP 320 x 117 | 117 | 311 | 308 | 16 | 16 | 27 | 15000 | 279 | 225 | 1.776 | 15.13 | 254800000 | 1638000 | 1849000 | 130.6 | 6210 | 78150000 | 507500 | 785500
HP 320 x 147 | 147 | 319 | 312 | 20 | 20 | 27 | 18700 | 279 | 225 | 1.8 | 12.27 | 326700000 | 2048000 | 2338000 | 132.2 | 7686 | 101600000 | 651300 | 1011000
HP 320 x 184 | 184 | 329 | 317 | 25 | 25 | 27 | 23500 | 279 | 225 | 1.83 | 9.939 | 423400000 | 2574000 | 2979000 | 134.4 | 9576 | 133300000 | 841200 | 1311000
HP 360 x 109 | 109 | 346.4 | 371 | 12.8 | 12.9 | 15.2 | 13900 | 320.6 | 290.2 | 2.125 | 19.51 | 306300000 | 1769000 | 1956000 | 148.6 | 4859 | 109900000 | 592300 | 902900
HP 360 x 133 | 133 | 352 | 373.8 | 15.6 | 15.7 | 15.2 | 16900 | 320.6 | 290.2 | 2.142 | 16.11 | 379800000 | 2158000 | 2406000 | 149.8 | 5922 | 136800000 | 731900 | 1119000
HP 360 x 152 | 152 | 356.4 | 376 | 17.8 | 17.9 | 15.2 | 19400 | 320.6 | 290.2 | 2.155 | 14.18 | 439700000 | 2468000 | 2767000 | 150.7 | 6768 | 158800000 | 844500 | 1293000
HP 360 x 174 | 174 | 361.4 | 378.5 | 20.3 | 20.4 | 15.2 | 22200 | 320.6 | 290.2 | 2.17 | 12.48 | 510100000 | 2823000 | 3186000 | 151.8 | 7741 | 184600000 | 975600 | 1497000
HP 360 x 180 | 180 | 362.9 | 378.8 | 21.1 | 21.1 | 15.2 | 23000 | 320.6 | 290.2 | 2.173 | 12.06 | 530400000 | 2923000 | 3306000 | 152 | 8052 | 191400000 | 1011000 | 1552000
HP 400 x 122 | 122 | 348 | 390 | 14 | 14 | 15 | 15600 | 320 | 290 | 2.202 | 17.99 | 347700000 | 1998000 | 2212000 | 149.3 | 5289 | 138500000 | 710300 | 1082000
HP 400 x 140 | 140 | 352 | 392 | 16 | 16 | 15 | 17900 | 320 | 290 | 2.214 | 15.8 | 402700000 | 2288000 | 2547000 | 150.2 | 6049 | 160800000 | 820200 | 1252000
HP 400 x 158 | 158 | 356 | 394 | 18 | 18 | 15 | 20100 | 320 | 290 | 2.226 | 14.08 | 459400000 | 2581000 | 2888000 | 151 | 6817 | 183700000 | 932400 | 1425000
HP 400 x 176 | 176 | 360 | 396 | 20 | 20 | 15 | 22400 | 320 | 290 | 2.238 | 12.71 | 517700000 | 2876000 | 3235000 | 151.9 | 7593 | 207200000 | 1047000 | 1603000
HP 400 x 194 | 194 | 364 | 398 | 22 | 22 | 15 | 24800 | 320 | 290 | 2.25 | 11.58 | 577600000 | 3174000 | 3588000 | 152.8 | 8377 | 231500000 | 1163000 | 1784000
HP 400 x 213 | 213 | 368 | 400 | 24 | 24 | 15 | 27100 | 320 | 290 | 2.262 | 10.64 | 639200000 | 3474000 | 3947000 | 153.7 | 9169 | 256400000 | 1282000 | 1969000
HP 400 x 231 | 231 | 372 | 402 | 26 | 26 | 15 | 29400 | 320 | 290 | 2.274 | 9.848 | 702600000 | 3777000 | 4312000 | 154.5 | 9969 | 282000000 | 1403000 | 2158000
UB 127 x 76 x 13 | 13 | 127 | 76 | 4 | 7.6 | 7.6 | 1652 | 111.8 | 96.6 | 0.537 | 41.41 | 4734000 | 74560 | 84150 | 53.5 | 643 | 557400 | 14670 | 22580
UB 152 x 89 x 16 | 16 | 152.4 | 88.7 | 4.5 | 7.7 | 7.6 | 2032 | 137 | 121.8 | 0.638 | 39.97 | 8343000 | 109500 | 123300 | 64.1 | 818 | 897500 | 20240 | 31180
UB 178 x 102 x 19 | 19 | 177.8 | 101.2 | 4.8 | 7.9 | 7.6 | 2426 | 162 | 146.8 | 0.738 | 38.74 | 13560000 | 152500 | 171300 | 74.8 | 985 | 1367000 | 27020 | 41590
UB 203 x 102 x 23 | 23.1 | 203.2 | 101.8 | 5.4 | 9.3 | 7.6 | 2940 | 184.6 | 169.4 | 0.79 | 34.22 | 21050000 | 207200 | 234100 | 84.6 | 1238 | 1639000 | 32190 | 49750
UB 203 x 133 x 25 | 25.1 | 203.2 | 133.2 | 5.7 | 7.8 | 7.6 | 3197 | 187.6 | 172.4 | 0.915 | 36.45 | 23400000 | 230300 | 257700 | 85.6 | 1282 | 3076000 | 46190 | 70940
UB 203 x 133 x 30 | 30 | 206.8 | 133.9 | 6.4 | 9.6 | 7.6 | 3821 | 187.6 | 172.4 | 0.923 | 30.78 | 28960000 | 280000 | 314400 | 87.1 | 1458 | 3847000 | 57450 | 88220
UB 254 x 102 x 22 | 22 | 254 | 101.6 | 5.7 | 6.8 | 7.6 | 2802 | 240.4 | 225.2 | 0.89 | 40.47 | 28410000 | 223700 | 259000 | 100.7 | 1562 | 1193000 | 23490 | 37270
UB 254 x 102 x 25 | 25.2 | 257.2 | 101.9 | 6 | 8.4 | 7.6 | 3204 | 240.4 | 225.2 | 0.897 | 35.66 | 34150000 | 265500 | 305500 | 103.2 | 1670 | 1487000 | 29180 | 46010
UB 254 x 102 x 28 | 28.3 | 260.4 | 102.2 | 6.3 | 10 | 7.6 | 3608 | 240.4 | 225.2 | 0.904 | 31.92 | 40050000 | 307600 | 352800 | 105.4 | 1779 | 1785000 | 34940 | 54850
UB 254 x 146 x 31 | 31.1 | 251.4 | 146.1 | 6 | 8.6 | 7.6 | 3968 | 234.2 | 219 | 1.062 | 34.1 | 44130000 | 351100 | 393100 | 105.5 | 1637 | 4475000 | 61260 | 94130
UB 254 x 146 x 37 | 37 | 256 | 146.4 | 6.3 | 10.9 | 7.6 | 4717 | 234.2 | 219 | 1.072 | 28.95 | 55370000 | 432600 | 483200 | 108.3 | 1759 | 5706000 | 77960 | 119400
UB 254 x 146 x 43 | 43 | 259.6 | 147.3 | 7.2 | 12.7 | 7.6 | 5477 | 234.2 | 219 | 1.081 | 25.14 | 65440000 | 504100 | 566300 | 109.3 | 2020 | 6774000 | 91970 | 141100
UB 305 x 102 x 25 | 24.8 | 305.1 | 101.6 | 5.8 | 7 | 7.6 | 3160 | 291.1 | 275.9 | 0.992 | 39.98 | 44550000 | 292100 | 342000 | 118.7 | 1885 | 1229000 | 24200 | 38810
UB 305 x 102 x 28 | 28.2 | 308.7 | 101.8 | 6 | 8.8 | 7.6 | 3588 | 291.1 | 275.9 | 1 | 35.49 | 53660000 | 347600 | 402900 | 122.3 | 1983 | 1554000 | 30530 | 48450
UB 305 x 102 x 33 | 32.8 | 312.7 | 102.4 | 6.6 | 10.8 | 7.6 | 4183 | 291.1 | 275.9 | 1.009 | 30.72 | 65010000 | 415800 | 480800 | 124.7 | 2206 | 1941000 | 37910 | 60040
UB 305 x 127 x 37 | 37 | 304.4 | 123.4 | 7.1 | 10.7 | 8.9 | 4718 | 283 | 265.2 | 1.073 | 28.97 | 71710000 | 471100 | 539400 | 123.3 | 2344 | 3362000 | 54490 | 85410
UB 305 x 127 x 42 | 41.9 | 307.2 | 124.3 | 8 | 12.1 | 8.9 | 5340 | 283 | 265.2 | 1.08 | 25.77 | 81960000 | 533600 | 613500 | 123.9 | 2644 | 3888000 | 62550 | 98410
UB 305 x 127 x 48 | 48.1 | 311 | 125.3 | 9 | 14 | 8.9 | 6123 | 283 | 265.2 | 1.09 | 22.67 | 95750000 | 615700 | 710700 | 125 | 2990 | 4610000 | 73590 | 116100
UB 305 x 165 x 40 | 40.3 | 303.4 | 165 | 6 | 10.2 | 8.9 | 5132 | 283 | 265.2 | 1.24 | 30.77 | 85030000 | 560500 | 623100 | 128.7 | 2009 | 7644000 | 92650 | 141700
UB 305 x 165 x 46 | 46.1 | 306.6 | 165.7 | 6.7 | 11.8 | 8.9 | 5875 | 283 | 265.2 | 1.247 | 27.05 | 98990000 | 645700 | 720000 | 129.8 | 2253 | 8957000 | 108100 | 165500
UB 305 x 165 x 54 | 54 | 310.4 | 166.9 | 7.9 | 13.7 | 8.9 | 6877 | 283 | 265.2 | 1.257 | 23.29 | 117000000 | 753600 | 846100 | 130.4 | 2656 | 10630000 | 127400 | 195600
UB 356 x 127 x 33 | 33.1 | 349 | 125.4 | 6 | 8.5 | 10.2 | 4213 | 332 | 311.6 | 1.17 | 35.38 | 82490000 | 472700 | 542900 | 139.9 | 2306 | 2802000 | 44690 | 70290
UB 356 x 127 x 39 | 39.1 | 353.4 | 126 | 6.6 | 10.7 | 10.2 | 4977 | 332 | 311.6 | 1.18 | 30.21 | 101700000 | 575600 | 658500 | 143 | 2569 | 3578000 | 56800 | 89050
UB 356 x 171 x 45 | 45 | 351.4 | 171.1 | 7 | 9.7 | 10.2 | 5733 | 332 | 311.6 | 1.356 | 30.13 | 120700000 | 686700 | 774600 | 145.1 | 2679 | 8111000 | 94810 | 146600
UB 356 x 171 x 51 | 51 | 355 | 171.5 | 7.4 | 11.5 | 10.2 | 6491 | 332 | 311.6 | 1.364 | 26.76 | 141400000 | 796400 | 896000 | 147.6 | 2866 | 9683000 | 112900 | 174200
UB 356 x 171 x 57 | 57 | 358 | 172.2 | 8.1 | 13 | 10.2 | 7256 | 332 | 311.6 | 1.371 | 24.07 | 160400000 | 896000 | 1010000 | 148.7 | 3149 | 11080000 | 128700 | 198800
UB 356 x 171 x 67 | 67.1 | 363.4 | 173.2 | 9.1 | 15.7 | 10.2 | 8549 | 332 | 311.6 | 1.384 | 20.62 | 194600000 | 1071000 | 1211000 | 150.9 | 3574 | 13620000 | 157300 | 243000
UB 406 x 140 x 39 | 39 | 398 | 141.8 | 6.4 | 8.6 | 10.2 | 4965 | 380.8 | 360.4 | 1.333 | 34.2 | 125100000 | 628600 | 723700 | 158.7 | 2757 | 4098000 | 57800 | 90850
UB 406 x 140 x 46 | 46 | 403.2 | 142.2 | 6.8 | 11.2 | 10.2 | 5864 | 380.8 | 360.4 | 1.344 | 29.2 | 156900000 | 778000 | 887600 | 163.5 | 2983 | 5381000 | 75680 | 118100
UB 406 x 178 x 54 | 54.1 | 402.6 | 177.7 | 7.7 | 10.9 | 10.2 | 6895 | 380.8 | 360.4 | 1.483 | 27.4 | 187200000 | 930000 | 1055000 | 164.8 | 3328 | 10210000 | 114900 | 178300
UB 406 x 178 x 60 | 60.1 | 406.4 | 177.9 | 7.9 | 12.8 | 10.2 | 7652 | 380.8 | 360.4 | 1.491 | 24.82 | 216000000 | 1063000 | 1199000 | 168 | 3460 | 12030000 | 135300 | 209000
UB 406 x 178 x 67 | 67.1 | 409.4 | 178.8 | 8.8 | 14.3 | 10.2 | 8554 | 380.8 | 360.4 | 1.499 | 22.32 | 243300000 | 1189000 | 1346000 | 168.7 | 3858 | 13650000 | 152700 | 236600
UB 406 x 178 x 74 | 74.2 | 412.8 | 179.5 | 9.5 | 16 | 10.2 | 9451 | 380.8 | 360.4 | 1.507 | 20.31 | 273100000 | 1323000 | 1501000 | 170 | 4185 | 15450000 | 172200 | 267000
UB 457 x 152 x 52 | 52.3 | 449.8 | 152.4 | 7.6 | 10.9 | 10.2 | 6664 | 428 | 407.6 | 1.476 | 28.22 | 213700000 | 950000 | 1096000 | 179.1 | 3647 | 6450000 | 84640 | 133300
UB 457 x 152 x 60 | 59.8 | 454.6 | 152.9 | 8.1 | 13.3 | 10.2 | 7623 | 428 | 407.6 | 1.487 | 24.85 | 255000000 | 1122000 | 1287000 | 182.9 | 3935 | 7946000 | 103900 | 163100
UB 457 x 152 x 67 | 67.2 | 458 | 153.8 | 9 | 15 | 10.2 | 8555 | 428 | 407.6 | 1.496 | 22.27 | 289300000 | 1263000 | 1453000 | 183.9 | 4382 | 9126000 | 118700 | 186700
UB 457 x 152 x 74 | 74.2 | 462 | 154.4 | 9.6 | 17 | 10.2 | 9448 | 428 | 407.6 | 1.505 | 20.29 | 326700000 | 1414000 | 1627000 | 186 | 4708 | 10470000 | 135600 | 213100
UB 457 x 152 x 82 | 82.1 | 465.8 | 155.3 | 10.5 | 18.9 | 10.2 | 10450 | 428 | 407.6 | 1.514 | 18.45 | 365900000 | 1571000 | 1811000 | 187.1 | 5167 | 11850000 | 152500 | 240400
UB 457 x 191 x 67 | 67.1 | 453.4 | 189.9 | 8.5 | 12.7 | 10.2 | 8551 | 428 | 407.6 | 1.632 | 24.31 | 293800000 | 1296000 | 1471000 | 185.4 | 4094 | 14520000 | 152900 | 237300
UB 457 x 191 x 74 | 74.3 | 457 | 190.4 | 9 | 14.5 | 10.2 | 9463 | 428 | 407.6 | 1.64 | 22.08 | 333200000 | 1458000 | 1653000 | 187.6 | 4368 | 16710000 | 175500 | 272100
UB 457 x 191 x 82 | 82 | 460 | 191.3 | 9.9 | 16 | 10.2 | 10450 | 428 | 407.6 | 1.648 | 20.09 | 370500000 | 1611000 | 1831000 | 188.3 | 4811 | 18710000 | 195600 | 303900
UB 457 x 191 x 89 | 89.3 | 463.4 | 191.9 | 10.5 | 17.7 | 10.2 | 11380 | 428 | 407.6 | 1.656 | 18.54 | 410200000 | 1770000 | 2014000 | 189.9 | 5130 | 20890000 | 217800 | 338400
UB 457 x 191 x 98 | 98.3 | 467.2 | 192.8 | 11.4 | 19.6 | 10.2 | 12530 | 428 | 407.6 | 1.665 | 16.94 | 457300000 | 1957000 | 2232000 | 191.1 | 5592 | 23470000 | 243500 | 378900
UB 533 x 210 x 82 | 82.2 | 528.3 | 208.8 | 9.6 | 13.2 | 12.7 | 10470 | 501.9 | 476.5 | 1.851 | 22.52 | 475400000 | 1800000 | 2059000 | 213.1 | 5419 | 20070000 | 192300 | 300400
UB 533 x 210 x 92 | 92.1 | 533.1 | 209.3 | 10.1 | 15.6 | 12.7 | 11740 | 501.9 | 476.5 | 1.861 | 20.2 | 552300000 | 2072000 | 2360000 | 216.9 | 5761 | 23890000 | 228300 | 355600
UB 533 x 210 x 101 | 101 | 536.7 | 210 | 10.8 | 17.4 | 12.7 | 12870 | 501.9 | 476.5 | 1.87 | 18.51 | 615200000 | 2292000 | 2612000 | 218.7 | 6189 | 26920000 | 256400 | 399400
UB 533 x 210 x 109 | 109 | 539.5 | 210.8 | 11.6 | 18.8 | 12.7 | 13890 | 501.9 | 476.5 | 1.877 | 17.22 | 668200000 | 2477000 | 2828000 | 219.4 | 6656 | 29430000 | 279200 | 435800
UB 533 x 210 x 122 | 122 | 544.5 | 211.9 | 12.7 | 21.3 | 12.7 | 15540 | 501.9 | 476.5 | 1.889 | 15.49 | 760400000 | 2793000 | 3196000 | 221.2 | 7324 | 33880000 | 319700 | 499700
UB 610 x 229 x 101 | 101.2 | 602.6 | 227.6 | 10.5 | 14.8 | 12.7 | 12890 | 573 | 547.6 | 2.073 | 20.48 | 757800000 | 2515000 | 2881000 | 242.4 | 6686 | 29150000 | 256100 | 400200
UB 610 x 229 x 113 | 113 | 607.6 | 228.2 | 11.1 | 17.3 | 12.7 | 14390 | 573 | 547.6 | 2.084 | 18.44 | 873200000 | 2874000 | 3281000 | 246.3 | 7130 | 34340000 | 301000 | 469300
UB 610 x 229 x 125 | 125.1 | 612.2 | 229 | 11.9 | 19.6 | 12.7 | 15930 | 573 | 547.6 | 2.095 | 16.75 | 986100000 | 3221000 | 3676000 | 248.8 | 7688 | 39320000 | 343400 | 535400
UB 610 x 229 x 140 | 139.9 | 617.2 | 230.2 | 13.1 | 22.1 | 12.7 | 17820 | 573 | 547.6 | 2.107 | 15.06 | 1118000000 | 3622000 | 4142000 | 250.5 | 8496 | 45050000 | 391400 | 611400
UB 610 x 305 x 149 | 149.1 | 612.4 | 304.8 | 11.8 | 19.7 | 16.5 | 19000 | 573 | 540 | 2.392 | 16.03 | 1259000000 | 4111000 | 4594000 | 257.4 | 7878 | 93080000 | 610700 | 937300
UB 610 x 305 x 179 | 179 | 620.2 | 307.1 | 14.1 | 23.6 | 16.5 | 22810 | 573 | 540 | 2.412 | 13.47 | 1530000000 | 4935000 | 5547000 | 259 | 9425 | 114100000 | 743000 | 1144000
UB 610 x 305 x 238 | 238.1 | 635.8 | 311.4 | 18.4 | 31.4 | 16.5 | 30330 | 573 | 540 | 2.452 | 10.3 | 2095000000 | 6589000 | 7486000 | 262.8 | 12390 | 158400000 | 1017000 | 1574000
UB 686 x 254 x 125 | 125.2 | 677.9 | 253 | 11.7 | 16.2 | 15.2 | 15950 | 645.5 | 615.1 | 2.318 | 18.52 | 1180000000 | 3481000 | 3994000 | 272 | 8433 | 43830000 | 346500 | 542400
UB 686 x 254 x 140 | 140.1 | 683.5 | 253.7 | 12.4 | 19 | 15.2 | 17840 | 645.5 | 615.1 | 2.331 | 16.64 | 1363000000 | 3987000 | 4558000 | 276.4 | 9016 | 51830000 | 408600 | 638200
UB 686 x 254 x 152 | 152.4 | 687.5 | 254.5 | 13.2 | 21 | 15.2 | 19410 | 645.5 | 615.1 | 2.341 | 15.36 | 1504000000 | 4374000 | 5000000 | 278.3 | 9635 | 57840000 | 454500 | 710200
UB 686 x 254 x 170 | 170.2 | 692.9 | 255.8 | 14.5 | 23.7 | 15.2 | 21680 | 645.5 | 615.1 | 2.354 | 13.83 | 1703000000 | 4916000 | 5631000 | 280.3 | 10620 | 66300000 | 518400 | 811400
UB 762 x 267 x 134 | 133.9 | 750 | 264.4 | 12 | 15.5 | 16.5 | 17060 | 719 | 686 | 2.505 | 18.71 | 1507000000 | 4018000 | 4644000 | 297.2 | 9559 | 47880000 | 362200 | 569900
UB 762 x 267 x 147 | 146.9 | 754 | 265.2 | 12.8 | 17.5 | 16.5 | 18720 | 719 | 686 | 2.515 | 17.11 | 1685000000 | 4470000 | 5156000 | 300 | 10240 | 54550000 | 411400 | 647200
UB 762 x 267 x 173 | 173 | 762.2 | 266.7 | 14.3 | 21.6 | 16.5 | 22040 | 719 | 686 | 2.534 | 14.65 | 2053000000 | 5387000 | 6198000 | 305.2 | 11540 | 68500000 | 513700 | 807500
UB 762 x 267 x 197 | 196.8 | 769.8 | 268 | 15.6 | 25.4 | 16.5 | 25060 | 719 | 686 | 2.552 | 12.97 | 2400000000 | 6234000 | 7167000 | 309.4 | 12680 | 81750000 | 610100 | 958600
UB 838 x 292 x 176 | 175.9 | 834.9 | 291.7 | 14 | 18.8 | 17.8 | 22400 | 797.3 | 761.7 | 2.778 | 15.8 | 2460000000 | 5893000 | 6808000 | 331.4 | 12370 | 77990000 | 534700 | 841900
UB 838 x 292 x 194 | 193.8 | 840.7 | 292.4 | 14.7 | 21.7 | 17.8 | 24680 | 797.3 | 761.7 | 2.791 | 14.4 | 2792000000 | 6641000 | 7640000 | 336.3 | 13080 | 90660000 | 620100 | 973800
UB 838 x 292 x 226 | 226.5 | 850.9 | 293.8 | 16.1 | 26.8 | 17.8 | 28860 | 797.3 | 761.7 | 2.814 | 12.42 | 3397000000 | 7985000 | 9155000 | 343.1 | 14490 | 113600000 | 773300 | 1212000
UB 914 x 305 x 201 | 200.9 | 903 | 303.3 | 15.1 | 20.2 | 19.1 | 25590 | 862.6 | 824.4 | 2.956 | 14.72 | 3253000000 | 7204000 | 8351000 | 356.5 | 14420 | 94230000 | 621400 | 982000
UB 914 x 305 x 224 | 224.2 | 910.4 | 304.1 | 15.9 | 23.9 | 19.1 | 28560 | 862.6 | 824.4 | 2.973 | 13.26 | 3764000000 | 8269000 | 9535000 | 363 | 15320 | 112400000 | 739000 | 1163000
UB 914 x 305 x 238 | 238 | 915 | 305 | 16.5 | 25.9 | 19 | 30350 | 862.8 | 824.8 | 2.984 | 12.53 | 4064000000 | 8883000 | 10230000 | 365.9 | 15960 | 122900000 | 805600 | 1267000
UB 914 x 305 x 253 | 253.4 | 918.4 | 305.5 | 17.3 | 27.9 | 19.1 | 32280 | 862.6 | 824.4 | 2.991 | 11.8 | 4363000000 | 9501000 | 10940000 | 367.6 | 16780 | 133000000 | 870800 | 1371000
UB 914 x 305 x 271 | 271 | 923 | 307 | 18.4 | 30 | 19 | 34610 | 862.8 | 824.8 | 3.005 | 11.06 | 4716000000 | 10220000 | 11780000 | 369.1 | 17880 | 145200000 | 945800 | 1491000
UB 914 x 305 x 289 | 289.1 | 926.6 | 307.7 | 19.5 | 32 | 19.1 | 36830 | 862.6 | 824.4 | 3.012 | 10.42 | 5042000000 | 10880000 | 12570000 | 370 | 18980 | 156000000 | 1014000 | 1601000
UB 914 x 305 x 313 | 313 | 932 | 309 | 21.1 | 34.5 | 19 | 39840 | 862.8 | 824.8 | 3.025 | 9.673 | 5482000000 | 11760000 | 13630000 | 371 | 20560 | 170400000 | 1103000 | 1748000
UB 914 x 305 x 345 | 345 | 943 | 308 | 22.1 | 39.9 | 19 | 43970 | 862.8 | 824.8 | 3.041 | 8.812 | 6256000000 | 13270000 | 15350000 | 377.2 | 21780 | 195200000 | 1267000 | 2003000
UB 914 x 305 x 381 | 381 | 951 | 310 | 24.4 | 43.9 | 19 | 48590 | 862.8 | 824.8 | 3.061 | 8.024 | 6968000000 | 14650000 | 17020000 | 378.7 | 24110 | 219100000 | 1414000 | 2243000
UB 914 x 305 x 425 | 425 | 961 | 313 | 26.9 | 49 | 19 | 54200 | 862.8 | 824.8 | 3.088 | 7.257 | 7882000000 | 16400000 | 19130000 | 381.3 | 26700 | 251900000 | 1610000 | 2562000
UB 914 x 305 x 474 | 474 | 971 | 316 | 30 | 54.1 | 19 | 60390 | 862.8 | 824.8 | 3.113 | 6.568 | 8857000000 | 18240000 | 21390000 | 383 | 29870 | 286600000 | 1814000 | 2901000
UB 914 x 305 x 521 | 521 | 981 | 319 | 33 | 58.9 | 19 | 66370 | 862.8 | 824.8 | 3.139 | 6.025 | 9824000000 | 20030000 | 23610000 | 384.7 | 32980 | 321400000 | 2015000 | 3238000
UB 914 x 305 x 576 | 576 | 993 | 322 | 36.1 | 65 | 19 | 73320 | 862.8 | 824.8 | 3.169 | 5.506 | 11020000000 | 22190000 | 26280000 | 387.6 | 36280 | 365200000 | 2268000 | 3658000
UB 914 x 419 x 343 | 343.3 | 911.8 | 418.5 | 19.4 | 32 | 24.1 | 43730 | 847.8 | 799.6 | 3.417 | 9.955 | 6258000000 | 13730000 | 15480000 | 378.3 | 19110 | 391600000 | 1871000 | 2890000
UB 914 x 419 x 388 | 388 | 921 | 420.5 | 21.4 | 36.6 | 24.1 | 49420 | 847.8 | 799.6 | 3.44 | 8.866 | 7196000000 | 15630000 | 17670000 | 381.6 | 21190 | 454400000 | 2161000 | 3341000
UB 1016 x 305 x 222 | 222 | 970 | 300 | 16 | 21.1 | 30 | 28280 | 928 | 868 | 3.056 | 13.77 | 4077000000 | 8405000 | 9803000 | 379.7 | 17220 | 95460000 | 636400 | 1020000
UB 1016 x 305 x 249 | 249 | 980 | 300 | 16.5 | 26 | 30 | 31680 | 928 | 868 | 3.075 | 12.37 | 4811000000 | 9818000 | 11350000 | 389.7 | 18070 | 117500000 | 783600 | 1245000
UB 1016 x 305 x 272 | 272 | 990 | 300 | 16.5 | 31 | 30 | 34680 | 928 | 868 | 3.095 | 11.37 | 5538000000 | 11190000 | 12820000 | 399.6 | 18460 | 140000000 | 933600 | 1470000
UB 1016 x 305 x 314 | 314 | 1000 | 300 | 19.1 | 35.9 | 30 | 40040 | 928 | 868 | 3.11 | 9.895 | 6442000000 | 12880000 | 14850000 | 401.1 | 21340 | 162300000 | 1082000 | 1713000
UB 1016 x 305 x 350 | 350 | 1008 | 302 | 21.1 | 40 | 30 | 44510 | 928 | 868 | 3.13 | 8.958 | 7230000000 | 14340000 | 16590000 | 403 | 23600 | 184600000 | 1223000 | 1941000
UB 1016 x 305 x 393 | 393 | 1016 | 303 | 24.4 | 43.9 | 30 | 50020 | 928 | 868 | 3.144 | 8.006 | 8077000000 | 15900000 | 18540000 | 401.8 | 27130 | 205000000 | 1353000 | 2168000
UB 1016 x 305 x 415 | 415 | 1020 | 304 | 26 | 46 | 30 | 52870 | 928 | 868 | 3.152 | 7.596 | 8531000000 | 16730000 | 19570000 | 401.7 | 28860 | 217100000 | 1428000 | 2298000
UB 1016 x 305 x 438 | 438 | 1026 | 305 | 26.9 | 49 | 30 | 55630 | 928 | 868 | 3.167 | 7.252 | 9092000000 | 17720000 | 20750000 | 404.3 | 29990 | 233600000 | 1531000 | 2463000
UB 1016 x 305 x 494 | 494 | 1036 | 309 | 31 | 54 | 30 | 62910 | 928 | 868 | 3.194 | 6.468 | 10280000000 | 19840000 | 23410000 | 404.2 | 34450 | 268200000 | 1736000 | 2818000
UB 1016 x 305 x 584 | 584 | 1056 | 314 | 36 | 64 | 30 | 74370 | 928 | 868 | 3.244 | 5.557 | 12460000000 | 23600000 | 28040000 | 409.3 | 40320 | 334300000 | 2130000 | 3475000
UC 152 x 152 x 23 | 23 | 152.4 | 152.2 | 5.8 | 6.8 | 7.6 | 2925 | 138.8 | 123.6 | 0.889 | 38.72 | 12500000 | 164000 | 182000 | 65.4 | 997 | 3999000 | 52550 | 80160
UC 152 x 152 x 30 | 30 | 157.6 | 152.9 | 6.5 | 9.4 | 7.6 | 3826 | 138.8 | 123.6 | 0.901 | 29.99 | 17480000 | 221800 | 247700 | 67.6 | 1156 | 5605000 | 73310 | 111600
UC 152 x 152 x 37 | 37 | 161.8 | 154.4 | 8 | 11.5 | 7.6 | 4711 | 138.8 | 123.6 | 0.912 | 24.66 | 22100000 | 273200 | 308800 | 68.5 | 1427 | 7062000 | 91480 | 139600
UC 203 x 203 x 46 | 46.1 | 203.2 | 203.6 | 7.2 | 11 | 10.2 | 5873 | 181.2 | 160.8 | 1.189 | 25.79 | 45680000 | 449600 | 497400 | 88.2 | 1698 | 15480000 | 152100 | 230900
UC 203 x 203 x 52 | 52 | 206.2 | 204.3 | 7.9 | 12.5 | 10.2 | 6628 | 181.2 | 160.8 | 1.196 | 22.99 | 52590000 | 510100 | 567400 | 89.1 | 1875 | 17780000 | 174000 | 264200
UC 203 x 203 x 60 | 60 | 209.6 | 205.8 | 9.4 | 14.2 | 10.2 | 7637 | 181.2 | 160.8 | 1.206 | 20.12 | 61250000 | 584400 | 656100 | 89.6 | 2216 | 20650000 | 200600 | 305300
UC 203 x 203 x 71 | 71 | 215.8 | 206.4 | 10 | 17.3 | 10.2 | 9043 | 181.2 | 160.8 | 1.22 | 17.18 | 76180000 | 706000 | 798800 | 91.8 | 2427 | 25370000 | 245900 | 373700
UC 203 x 203 x 86 | 86.1 | 222.2 | 209.1 | 12.7 | 20.5 | 10.2 | 10960 | 181.2 | 160.8 | 1.238 | 14.38 | 94490000 | 850500 | 976700 | 92.8 | 3069 | 31270000 | 299100 | 456200
UC 254 x 254 x 73 | 73.1 | 254.1 | 254.6 | 8.6 | 14.2 | 12.7 | 9310 | 225.7 | 200.3 | 1.488 | 20.35 | 114100000 | 897900 | 992100 | 110.7 | 2562 | 39080000 | 307000 | 465400
UC 254 x 254 x 89 | 88.9 | 260.3 | 256.3 | 10.3 | 17.3 | 12.7 | 11330 | 225.7 | 200.3 | 1.503 | 16.9 | 142700000 | 1096000 | 1224000 | 112.2 | 3081 | 48570000 | 379000 | 575300
UC 254 x 254 x 107 | 107.1 | 266.7 | 258.8 | 12.8 | 20.5 | 12.7 | 13640 | 225.7 | 200.3 | 1.521 | 14.21 | 175100000 | 1313000 | 1484000 | 113.3 | 3811 | 59280000 | 458100 | 697000
UC 254 x 254 x 132 | 132 | 276.3 | 261.3 | 15.3 | 25.3 | 12.7 | 16810 | 225.7 | 200.3 | 1.545 | 11.71 | 225300000 | 1631000 | 1869000 | 115.8 | 4621 | 75310000 | 576400 | 878400
UC 254 x 254 x 167 | 167.1 | 289.1 | 265.2 | 19.2 | 31.7 | 12.7 | 21290 | 225.7 | 200.3 | 1.579 | 9.449 | 300000000 | 2075000 | 2424000 | 118.7 | 5886 | 98700000 | 744300 | 1137000
UC 305 x 305 x 97 | 96.9 | 307.9 | 305.3 | 9.9 | 15.4 | 15.2 | 12340 | 277.1 | 246.7 | 1.791 | 18.48 | 222500000 | 1445000 | 1592000 | 134.2 | 3562 | 73080000 | 478700 | 726100
UC 305 x 305 x 118 | 117.9 | 314.5 | 307.4 | 12 | 18.7 | 15.2 | 15020 | 277.1 | 246.7 | 1.809 | 15.34 | 276700000 | 1760000 | 1958000 | 135.7 | 4316 | 90590000 | 589400 | 895400
UC 305 x 305 x 137 | 136.9 | 320.5 | 309.2 | 13.8 | 21.7 | 15.2 | 17440 | 277.1 | 246.7 | 1.824 | 13.32 | 328100000 | 2048000 | 2297000 | 137.2 | 4981 | 107000000 | 692100 | 1053000
UC 305 x 305 x 158 | 158.1 | 327.1 | 311.2 | 15.8 | 25 | 15.2 | 20140 | 277.1 | 246.7 | 1.841 | 11.65 | 387500000 | 2369000 | 2680000 | 138.7 | 5732 | 125700000 | 807800 | 1230000
UC 305 x 305 x 198 | 198.1 | 339.9 | 314.5 | 19.1 | 31.4 | 15.2 | 25240 | 277.1 | 246.7 | 1.874 | 9.455 | 509000000 | 2995000 | 3440000 | 142 | 7045 | 163000000 | 1037000 | 1581000
UC 305 x 305 x 240 | 240 | 352.5 | 318.4 | 23 | 37.7 | 15.2 | 30580 | 277.1 | 246.7 | 1.907 | 7.942 | 642000000 | 3643000 | 4247000 | 144.9 | 8585 | 203100000 | 1276000 | 1951000
UC 305 x 305 x 283 | 282.9 | 365.3 | 322.2 | 26.8 | 44.1 | 15.2 | 36040 | 277.1 | 246.7 | 1.94 | 6.856 | 788700000 | 4318000 | 5105000 | 147.9 | 10150 | 246300000 | 1529000 | 2342000
UC 356 x 368 x 129 | 129 | 355.6 | 368.6 | 10.4 | 17.5 | 15.2 | 16430 | 320.6 | 290.2 | 2.139 | 16.58 | 402500000 | 2264000 | 2479000 | 156.5 | 4247 | 146100000 | 792800 | 1199000
UC 356 x 368 x 153 | 152.9 | 362 | 370.5 | 12.3 | 20.7 | 15.2 | 19480 | 320.6 | 290.2 | 2.155 | 14.09 | 485900000 | 2684000 | 2965000 | 157.9 | 5026 | 175500000 | 947500 | 1435000
UC 356 x 368 x 177 | 177 | 368.2 | 372.6 | 14.4 | 23.8 | 15.2 | 22550 | 320.6 | 290.2 | 2.172 | 12.27 | 571200000 | 3103000 | 3455000 | 159.1 | 5881 | 205300000 | 1102000 | 1671000
UC 356 x 368 x 202 | 201.9 | 374.6 | 374.7 | 16.5 | 27 | 15.2 | 25720 | 320.6 | 290.2 | 2.189 | 10.84 | 662600000 | 3538000 | 3972000 | 160.5 | 6755 | 236900000 | 1264000 | 1920000
UC 356 x 406 x 235 | 235.1 | 381 | 394.8 | 18.4 | 30.2 | 15.2 | 29900 | 320.6 | 290.2 | 2.278 | 9.693 | 790800000 | 4151000 | 4687000 | 162.5 | 7571 | 309900000 | 1570000 | 2383000
UC 356 x 406 x 287 | 287.1 | 393.6 | 399 | 22.6 | 36.5 | 15.2 | 36570 | 320.6 | 290.2 | 2.312 | 8.053 | 998800000 | 5075000 | 5812000 | 165.3 | 9378 | 386800000 | 1939000 | 2949000
UC 356 x 406 x 340 | 339.9 | 406.4 | 403 | 26.6 | 42.9 | 15.2 | 43300 | 320.6 | 290.2 | 2.346 | 6.9 | 1225000000 | 6031000 | 6999000 | 168.2 | 11170 | 468500000 | 2325000 | 3544000
UC 356 x 406 x 393 | 393 | 419 | 407 | 30.6 | 49.2 | 15.2 | 50060 | 320.6 | 290.2 | 2.379 | 6.053 | 1466000000 | 6998000 | 8222000 | 171.1 | 13010 | 553700000 | 2721000 | 4154000
UC 356 x 406 x 467 | 467 | 436.6 | 412.2 | 35.8 | 58 | 15.2 | 59490 | 320.6 | 290.2 | 2.424 | 5.191 | 1830000000 | 8383000 | 10000000 | 175.4 | 15520 | 678300000 | 3291000 | 5034000
UC 356 x 406 x 509 | 509 | 446 | 416 | 39.1 | 62.7 | 15 | 64900 | 320 | 290 | 2.452 | 4.813 | 2045000000 | 9172000 | 11030000 | 177.5 | 17060 | 754000000 | 3625000 | 5552000
UC 356 x 406 x 551 | 551 | 455.6 | 418.5 | 42.1 | 67.5 | 15.2 | 70190 | 320.6 | 290.2 | 2.475 | 4.492 | 2269000000 | 9962000 | 12080000 | 179.8 | 18590 | 826700000 | 3951000 | 6058000
UC 356 x 406 x 592 | 592 | 465 | 421 | 45 | 72.3 | 15 | 75490 | 320 | 290 | 2.498 | 4.216 | 2502000000 | 10760000 | 13140000 | 182 | 20030 | 901700000 | 4284000 | 6574000
UC 356 x 406 x 634 | 633.9 | 474.6 | 424 | 47.6 | 77 | 15.2 | 80750 | 320.6 | 290.2 | 2.524 | 3.981 | 2748000000 | 11580000 | 14240000 | 184.5 | 21460 | 981300000 | 4629000 | 7108000
UC 356 x 406 x 677 | 677 | 483 | 428 | 51.2 | 81.5 | 15 | 86340 | 320 | 290 | 2.55 | 3.762 | 2995000000 | 12400000 | 15350000 | 186.2 | 23190 | 1069000000 | 4994000 | 7680000
UC 356 x 406 x 744 | 744 | 498 | 432 | 55.6 | 88.9 | 15 | 94810 | 320 | 290 | 2.587 | 3.476 | 3421000000 | 13740000 | 17170000 | 190 | 25610 | 1199000000 | 5552000 | 8549000
UC 356 x 406 x 818 | 818 | 514 | 437 | 60.5 | 97 | 15 | 104300 | 320 | 290 | 2.629 | 3.12 | 3922000000 | 15260000 | 19260000 | 193.9 | 28330 | 1355000000 | 6203000 | 9561000
UC 356 x 406 x 900 | 900 | 531 | 442 | 65.9 | 106 | 15 | 114900 | 320 | 290 | 2.672 | 2.962 | 4502000000 | 16960000 | 21620000 | 197.9 | 31380 | 1533000000 | 6938000 | 10710000
UC 356 x 406 x 990 | 990 | 550 | 448 | 71.9 | 115 | 15 | 126200 | 320 | 290 | 2.722 | 2.747 | 5189000000 | 18870000 | 24280000 | 202.7 | 34920 | 1734000000 | 7739000 | 11960000
UC 356 x 406 x 1086 | 1086 | 569 | 454 | 78 | 125 | 15 | 138600 | 320 | 290 | 2.772 | 2.548 | 5957000000 | 20940000 | 27210000 | 207.3 | 38580 | 1962000000 | 8645000 | 13380000
UC 356 x 406 x 1202 | 1202 | 580 | 471 | 95 | 130 | 15.4 | 153000 | 320 | 290 | 2.828 | 2.353 | 6636000000 | 22880000 | 30020000 | 208.2 | 46960 | 2287000000 | 9712000 | 15150000
UC 356 x 406 x 1299 | 1299 | 600 | 476 | 100 | 140 | 15.4 | 165000 | 320 | 290 | 2.878 | 2.215 | 7546000000 | 25150000 | 33250000 | 213.5 | 50520 | 2544000000 | 10690000 | 16670000
UBP 203 x 203 x 45 | 44.9 | 200.2 | 205.9 | 9.5 | 9.5 | 10.2 | 5723 | 181.2 | 160.8 | 1.187 | 26.43 | 41000000 | 409600 | 458900 | 84.6 | 2095 | 13840000 | 134400 | 206100
UBP 203 x 203 x 54 | 53.9 | 204 | 207.7 | 11.3 | 11.4 | 10.2 | 6872 | 181.2 | 160.8 | 1.199 | 22.22 | 50270000 | 492800 | 556700 | 85.5 | 2498 | 17050000 | 164200 | 252400
UBP 254 x 254 x 63 | 63 | 247.1 | 256.6 | 10.6 | 10.7 | 12.7 | 8022 | 225.7 | 200.3 | 1.478 | 23.46 | 88600000 | 717200 | 799300 | 105.1 | 2916 | 30160000 | 235100 | 359700
UBP 254 x 254 x 71 | 71 | 249.7 | 258 | 12 | 12 | 12.7 | 9039 | 225.7 | 200.3 | 1.486 | 20.94 | 100700000 | 806700 | 904000 | 105.6 | 3296 | 34390000 | 266600 | 408700
UBP 254 x 254 x 85 | 85.1 | 254.3 | 260.4 | 14.4 | 14.3 | 12.7 | 10840 | 225.7 | 200.3 | 1.5 | 17.63 | 122800000 | 966100 | 1092000 | 106.5 | 3958 | 42150000 | 323800 | 497900
UBP 305 x 305 x 79 | 78.9 | 299.3 | 306.4 | 11 | 11.1 | 15.2 | 10050 | 277.1 | 246.7 | 1.776 | 22.52 | 164400000 | 1099000 | 1218000 | 127.9 | 3706 | 53260000 | 347700 | 531200
UBP 305 x 305 x 88 | 88 | 301.7 | 307.8 | 12.4 | 12.3 | 15.2 | 11210 | 277.1 | 246.7 | 1.784 | 20.28 | 184200000 | 1221000 | 1360000 | 128.2 | 4161 | 59840000 | 388900 | 595200
UBP 305 x 305 x 95 | 94.9 | 303.7 | 308.7 | 13.3 | 13.3 | 15.2 | 12090 | 277.1 | 246.7 | 1.79 | 18.85 | 200400000 | 1320000 | 1474000 | 128.7 | 4465 | 65290000 | 423000 | 648000
UBP 305 x 305 x 110 | 110 | 307.9 | 310.7 | 15.3 | 15.4 | 15.2 | 14010 | 277.1 | 246.7 | 1.802 | 16.39 | 235600000 | 1531000 | 1720000 | 129.7 | 5142 | 77090000 | 496200 | 761700
UBP 305 x 305 x 126 | 126.1 | 312.3 | 312.9 | 17.5 | 17.6 | 15.2 | 16060 | 277.1 | 246.7 | 1.815 | 14.4 | 274100000 | 1755000 | 1986000 | 130.6 | 5891 | 90020000 | 575400 | 885200
UBP 305 x 305 x 149 | 149.1 | 318.5 | 316 | 20.6 | 20.7 | 15.2 | 18990 | 277.1 | 246.7 | 1.834 | 12.3 | 330700000 | 2076000 | 2370000 | 132 | 6962 | 109100000 | 690500 | 1066000
UBP 305 x 305 x 186 | 186 | 328.3 | 320.9 | 25.5 | 25.6 | 15.2 | 23690 | 277.1 | 246.7 | 1.863 | 10.02 | 426100000 | 2596000 | 3003000 | 134.1 | 8695 | 141400000 | 881500 | 1366000
UBP 305 x 305 x 223 | 222.9 | 337.9 | 325.7 | 30.3 | 30.4 | 15.2 | 28400 | 277.1 | 246.7 | 1.892 | 8.487 | 527000000 | 3119000 | 3653000 | 136.2 | 10440 | 175800000 | 1079000 | 1680000
UBP 356 x 368 x 109 | 108.9 | 346.4 | 371 | 12.8 | 12.9 | 15.2 | 13870 | 320.6 | 290.2 | 2.125 | 19.51 | 306300000 | 1769000 | 1956000 | 148.6 | 4859 | 109900000 | 592300 | 902900
UBP 356 x 368 x 133 | 133 | 352 | 373.8 | 15.6 | 15.7 | 15.2 | 16940 | 320.6 | 290.2 | 2.142 | 16.11 | 379800000 | 2158000 | 2406000 | 149.8 | 5922 | 136800000 | 731900 | 1119000
UBP 356 x 368 x 152 | 152 | 356.4 | 376 | 17.8 | 17.9 | 15.2 | 19370 | 320.6 | 290.2 | 2.155 | 14.18 | 439700000 | 2468000 | 2767000 | 150.7 | 6768 | 158800000 | 844500 | 1293000
UBP 356 x 368 x 174 | 173.9 | 361.4 | 378.5 | 20.3 | 20.4 | 15.2 | 22150 | 320.6 | 290.2 | 2.17 | 12.48 | 510100000 | 2823000 | 3186000 | 151.8 | 7741 | 184600000 | 975600 | 1497000
W 100 x 100 x 19.3 | 19.3 | 106 | 103 | 7.1 | 8.8 | 6 | 2471 | 88.1 | 76.1 | 0.599 | 30.9 | 4759000 | 89790 | 103300 | 43.9 | 827 | 1606000 | 31190 | 47940
W 130 x 130 x 23.8 | 23.8 | 127 | 127 | 6.1 | 9.1 | 8 | 3030 | 109 | 93 | 0.736 | 30.95 | 8855000 | 139500 | 157200 | 54.1 | 920 | 3110000 | 48980 | 74660
W 130 x 130 x 28.1 | 28.1 | 131 | 128 | 6.9 | 10.9 | 8 | 3599 | 109 | 93 | 0.746 | 26.42 | 10990000 | 167700 | 190900 | 55.3 | 1053 | 3814000 | 59600 | 90860
W 150 x 100 x 13.5 | 13.5 | 150 | 100 | 4.3 | 5.5 | 6 | 1729 | 138.9 | 126.9 | 0.681 | 50.19 | 6855000 | 91400 | 102400 | 62.9 | 721 | 918000 | 18360 | 28260
W 150 x 100 x 18.0 | 18 | 153 | 102 | 5.8 | 7.1 | 6 | 2284 | 138.9 | 126.9 | 0.692 | 38.6 | 9159000 | 122100 | 138600 | 63.3 | 969 | 1259000 | 25370 | 39290
W 150 x 100 x 24.0 | 24 | 160 | 102 | 6.6 | 10.3 | 6 | 3052 | 138.9 | 126.9 | 0.704 | 29.4 | 13420000 | 167800 | 191500 | 66.3 | 1143 | 1826000 | 35800 | 55240
W 150 x 150 x 22.5 | 22.5 | 152 | 152 | 5.8 | 6.6 | 6 | 2842 | 138.9 | 126.9 | 0.89 | 39.89 | 12060000 | 158600 | 176100 | 65.1 | 959 | 3866000 | 50870 | 77560
W 150 x 150 x 29.8 | 29.8 | 157 | 153 | 6.6 | 9.3 | 6 | 3790 | 138.9 | 126.9 | 0.902 | 30.33 | 17140000 | 218400 | 243900 | 67.3 | 1117 | 5555000 | 72620 | 110500
W 150 x 150 x 37.1 | 37.1 | 162 | 154 | 8.1 | 11.6 | 6 | 4728 | 138.9 | 126.9 | 0.913 | 24.61 | 22200000 | 274100 | 309900 | 68.5 | 1393 | 7068000 | 91790 | 140000
W 200 x 100 x 15.0 | 15 | 200 | 100 | 4.3 | 5.2 | 8 | 1910 | 190 | 174 | 0.778 | 51.86 | 12800000 | 128000 | 145200 | 81.8 | 980 | 868900 | 17380 | 27100
W 200 x 100 x 19.3 | 19.3 | 203 | 102 | 5.8 | 6.5 | 8 | 2483 | 190 | 174 | 0.789 | 40.46 | 16620000 | 163700 | 188100 | 81.7 | 1306 | 1154000 | 22630 | 35690
W 200 x 100 x 22.5 | 22.5 | 206 | 102 | 6.2 | 8 | 8 | 2865 | 190 | 174 | 0.794 | 35.3 | 20040000 | 194500 | 222800 | 83.6 | 1414 | 1420000 | 27850 | 43720
W 200 x 135 x 21.4 | 21.4 | 203 | 134 | 5 | 6.4 | 8 | 2721 | 190 | 174 | 0.918 | 42.99 | 19930000 | 196300 | 219000 | 85.6 | 1140 | 2570000 | 38350 | 58880
W 200 x 135 x 26.6 | 26.6 | 207 | 133 | 5.8 | 8.4 | 8 | 3392 | 190 | 174 | 0.921 | 34.57 | 25870000 | 250000 | 279800 | 87.2 | 1349 | 3298000 | 49600 | 76170
W 200 x 135 x 31.3 | 31.3 | 210 | 134 | 6.4 | 10.2 | 8 | 4002 | 190 | 174 | 0.929 | 29.59 | 31390000 | 298900 | 335300 | 88.7 | 1487 | 4096000 | 61130 | 93760
W 200 x 165 x 35.9 | 35.9 | 201 | 165 | 6.2 | 10.2 | 10 | 4572 | 181.1 | 161.1 | 1.032 | 28.77 | 34380000 | 342100 | 379400 | 86.7 | 1477 | 7643000 | 92640 | 141100
W 200 x 165 x 41.7 | 41.7 | 205 | 166 | 7.2 | 11.8 | 10 | 5310 | 181.1 | 161.1 | 1.042 | 25.01 | 40880000 | 398800 | 445600 | 87.7 | 1721 | 9005000 | 108500 | 165500
W 200 x 200 x 46.1 | 46.1 | 203 | 203 | 7.2 | 11 | 10 | 5855 | 181.1 | 161.1 | 1.186 | 25.81 | 45450000 | 447800 | 495600 | 88.1 | 1696 | 15350000 | 151200 | 229500
W 200 x 200 x 52 | 52 | 206 | 204 | 7.9 | 12.6 | 10 | 6655 | 181.1 | 161.1 | 1.195 | 22.88 | 52680000 | 511500 | 569000 | 89 | 1860 | 17840000 | 174900 | 265500
W 200 x 200 x 59 | 59 | 210 | 205 | 9.1 | 14.2 | 10 | 7560 | 181.1 | 161.1 | 1.205 | 20.3 | 61130000 | 582200 | 652900 | 89.9 | 2159 | 20400000 | 199100 | 302800
W 200 x 200 x 71 | 71 | 216 | 206 | 10.2 | 17.4 | 10 | 9103 | 181.1 | 161.1 | 1.218 | 17.05 | 76580000 | 709000 | 802800 | 91.8 | 2452 | 25370000 | 246300 | 374500
W 200 x 200 x 86 | 86 | 222 | 209 | 13 | 20.6 | 10 | 11050 | 181.1 | 161.1 | 1.237 | 14.26 | 94670000 | 852900 | 980500 | 92.6 | 3106 | 31380000 | 300300 | 458200
W 200 x 200 x 100 | 100 | 229 | 210 | 14.5 | 23.7 | 10 | 12670 | 181.1 | 161.1 | 1.252 | 12.58 | 113300000 | 989100 | 1149000 | 94.5 | 3533 | 36630000 | 348900 | 532900
W 250 x 100 x 17.9 | 17.9 | 251 | 101 | 4.8 | 5.3 | 8 | 2279 | 240 | 224 | 0.883 | 49.33 | 22520000 | 179500 | 207800 | 99.2 | 1326 | 913400 | 18090 | 28670
W 250 x 100 x 22.3 | 22.3 | 254 | 102 | 5.8 | 6.9 | 8 | 2856 | 240 | 224 | 0.891 | 39.73 | 29010000 | 228400 | 264600 | 100.6 | 1608 | 1226000 | 24030 | 38200
W 250 x 100 x 25.3 | 25.3 | 257 | 102 | 6.1 | 8.4 | 8 | 3234 | 240 | 224 | 0.896 | 35.3 | 34300000 | 266900 | 307500 | 103 | 1706 | 1492000 | 29250 | 46200
W 250 x 100 x 28.4 | 28.4 | 260 | 102 | 6.4 | 10 | 8 | 3631 | 240 | 224 | 0.901 | 31.63 | 39980000 | 307500 | 352900 | 105.1 | 1802 | 1775000 | 34810 | 54710
W 250 x 145 x 32.7 | 32.7 | 258 | 146 | 6.1 | 9.1 | 8 | 4175 | 240 | 224 | 1.074 | 32.77 | 48950000 | 379400 | 424900 | 108.3 | 1719 | 4726000 | 64740 | 99480
W 250 x 145 x 38.5 | 38.5 | 262 | 147 | 6.6 | 11.2 | 8 | 4929 | 240 | 224 | 1.085 | 28.04 | 60140000 | 459100 | 514100 | 110.5 | 1889 | 5937000 | 80770 | 123900
W 250 x 145 x 44.8 | 44.8 | 266 | 148 | 7.6 | 13 | 8 | 5727 | 240 | 224 | 1.095 | 24.36 | 71180000 | 535200 | 603000 | 111.4 | 2191 | 7035000 | 95060 | 146200
W 250 x 200 x 49.1 | 49.1 | 247 | 202 | 7.4 | 11 | 13 | 6254 | 225 | 199 | 1.265 | 25.76 | 70690000 | 572400 | 633900 | 106.3 | 2177 | 15130000 | 149800 | 228500
W 250 x 200 x 58 | 58 | 252 | 203 | 8 | 13.5 | 13 | 7426 | 225 | 199 | 1.278 | 21.92 | 87360000 | 693400 | 770800 | 108.5 | 2404 | 18840000 | 185600 | 282800
W 250 x 200 x 67 | 67 | 257 | 204 | 8.9 | 15.7 | 13 | 8559 | 225 | 199 | 1.29 | 19.2 | 103600000 | 806600 | 902000 | 110 | 2701 | 22240000 | 218000 | 332200
W 250 x 250 x 73 | 73 | 253 | 254 | 8.6 | 14.2 | 13 | 9290 | 225 | 199 | 1.482 | 20.33 | 112900000 | 892100 | 986100 | 110.2 | 2578 | 38800000 | 305500 | 463300
W 250 x 250 x 80 | 80 | 256 | 255 | 9.4 | 15.6 | 13 | 10210 | 225 | 199 | 1.491 | 18.59 | 125700000 | 982400 | 1091000 | 111 | 2810 | 43140000 | 338300 | 513300
W 250 x 250 x 89 | 89 | 260 | 256 | 10.7 | 17.3 | 13 | 11410 | 225 | 199 | 1.5 | 16.74 | 142600000 | 1097000 | 1226000 | 111.8 | 3184 | 48410000 | 378200 | 574500
W 250 x 250 x 101 | 101 | 264 | 257 | 11.9 | 19.6 | 13 | 12890 | 225 | 199 | 1.51 | 14.92 | 163800000 | 1241000 | 1398000 | 112.7 | 3573 | 55490000 | 431900 | 656600
W 250 x 250 x 115 | 115 | 269 | 259 | 13.5 | 22.1 | 13 | 14630 | 225 | 199 | 1.525 | 13.28 | 189400000 | 1408000 | 1599000 | 113.8 | 4043 | 64050000 | 494600 | 752800
W 250 x 250 x 131 | 131 | 275 | 261 | 15.4 | 25.1 | 13 | 16710 | 225 | 199 | 1.541 | 11.75 | 221500000 | 1611000 | 1847000 | 115.2 | 4639 | 74460000 | 570600 | 869700
W 250 x 250 x 149 | 149 | 282 | 263 | 17.3 | 28.4 | 13 | 18980 | 225 | 199 | 1.559 | 10.46 | 259400000 | 1840000 | 2129000 | 116.9 | 5263 | 86220000 | 655700 | 1001000
W 250 x 250 x 167 | 167 | 289 | 265 | 19.2 | 31.8 | 13 | 21330 | 225 | 199 | 1.577 | 9.421 | 300200000 | 2078000 | 2427000 | 118.7 | 5905 | 98790000 | 745600 | 1139000
W 310 x 100 x 21.0 | 21 | 303 | 101 | 5.1 | 5.7 | 8 | 2693 | 291.1 | 275.1 | 0.986 | 46.64 | 37080000 | 244800 | 287100 | 117.5 | 1656 | 983100 | 19470 | 31190
W 310 x 100 x 23.8 | 23.8 | 305 | 101 | 5.6 | 6.7 | 8 | 3041 | 291.1 | 275.1 | 0.989 | 41.43 | 42800000 | 280700 | 328600 | 118.7 | 1830 | 1156000 | 22890 | 36700
W 310 x 100 x 28.3 | 28.3 | 309 | 102 | 6 | 8.9 | 8 | 3618 | 291.1 | 275.1 | 1 | 35.22 | 54310000 | 351500 | 406900 | 122.7 | 1989 | 1581000 | 30990 | 49150
W 310 x 100 x 32.7 | 32.7 | 313 | 102 | 6.6 | 10.8 | 8 | 4181 | 291.1 | 275.1 | 1.007 | 30.68 | 65070000 | 415800 | 480900 | 124.7 | 2222 | 1919000 | 37620 | 59630
W 310 x 165 x 38.7 | 38.7 | 310 | 165 | 5.8 | 9.7 | 8 | 4941 | 291.1 | 275.1 | 1.255 | 32.34 | 85270000 | 550100 | 611800 | 131.2 | 1964 | 7268000 | 88100 | 134800
W 310 x 165 x 44.5 | 44.5 | 313 | 166 | 6.6 | 11.2 | 8 | 5691 | 291.1 | 275.1 | 1.263 | 28.27 | 99340000 | 634800 | 708300 | 132.1 | 2226 | 8547000 | 103000 | 157800
W 310 x 165 x 52 | 52 | 317 | 167 | 7.6 | 13.2 | 8 | 6672 | 291.1 | 275.1 | 1.273 | 24.31 | 118500000 | 747700 | 838500 | 133.2 | 2581 | 10260000 | 122900 | 188600
W 310 x 200 x 60 | 60 | 303 | 203 | 7.5 | 13.1 | 15 | 7588 | 277.1 | 247.1 | 1.377 | 23.12 | 128600000 | 848900 | 940700 | 130.2 | 2760 | 18290000 | 180200 | 275200
W 310 x 200 x 67 | 67 | 306 | 204 | 8.5 | 14.6 | 15 | 8503 | 277.1 | 247.1 | 1.385 | 20.75 | 145100000 | 948400 | 1057000 | 130.6 | 3108 | 20690000 | 202800 | 310300
W 310 x 200 x 74 | 74 | 310 | 205 | 9.4 | 16.3 | 15 | 9484 | 277.1 | 247.1 | 1.395 | 18.74 | 164500000 | 1061000 | 1188000 | 131.7 | 3443 | 23440000 | 228700 | 350200
W 310 x 250 x 79 | 79 | 306 | 254 | 8.8 | 14.6 | 15 | 10050 | 277.1 | 247.1 | 1.585 | 20.09 | 176700000 | 1155000 | 1275000 | 132.6 | 3195 | 39900000 | 314200 | 477800
W 310 x 250 x 86 | 86 | 310 | 254 | 9.1 | 16.3 | 15 | 11000 | 277.1 | 247.1 | 1.592 | 18.44 | 198500000 | 1280000 | 1417000 | 134.3 | 3355 | 44550000 | 350800 | 533100
W 310 x 310 x 97 | 97 | 308 | 305 | 9.9 | 15.4 | 15 | 12330 | 277.1 | 247.1 | 1.79 | 18.5 | 222400000 | 1444000 | 1591000 | 134.3 | 3552 | 72860000 | 477800 | 724700
W 310 x 310 x 107 | 107 | 311 | 306 | 10.9 | 17 | 15 | 13620 | 277.1 | 247.1 | 1.798 | 16.83 | 247900000 | 1594000 | 1765000 | 134.9 | 3908 | 81230000 | 530900 | 805800
W 310 x 310 x 117 | 117 | 314 | 307 | 11.9 | 18.7 | 15 | 14970 | 277.1 | 247.1 | 1.806 | 15.38 | 275100000 | 1753000 | 1949000 | 135.6 | 4268 | 90240000 | 587900 | 892800
W 310 x 310 x 129 | 129 | 318 | 308 | 13.1 | 20.6 | 15 | 16510 | 277.1 | 247.1 | 1.816 | 14.01 | 307700000 | 1935000 | 2164000 | 136.5 | 4707 | 100400000 | 651900 | 990900
W 310 x 310 x 143 | 143 | 323 | 309 | 14 | 22.9 | 15 | 18230 | 277.1 | 247.1 | 1.828 | 12.78 | 347600000 | 2153000 | 2419000 | 138.1 | 5082 | 112700000 | 729400 | 1109000
W 310 x 310 x 158 | 158 | 327 | 310 | 15.5 | 25.1 | 15 | 20050 | 277.1 | 247.1 | 1.837 | 11.68 | 386300000 | 2363000 | 2672000 | 138.8 | 5626 | 124700000 | 804800 | 1225000
W 310 x 310 x 179 | 179 | 333 | 313 | 18 | 28.1 | 15 | 22770 | 277.1 | 247.1 | 1.856 | 10.39 | 445300000 | 2675000 | 3053000 | 139.9 | 6524 | 143800000 | 918700 | 1401000
W 310 x 310 x 202 | 202 | 341 | 315 | 20.1 | 31.8 | 15 | 25800 | 277.1 | 247.1 | 1.876 | 9.262 | 519820000 | 3049000 | 3510000 | 141.9 | 7362 | 165900000 | 1053000 | 1608000
W 310 x 310 x 226 | 226 | 348 | 317 | 22.1 | 35.6 | 15 | 28880 | 277.1 | 247.1 | 1.894 | 8.354 | 595600000 | 3423000 | 3975000 | 143.6 | 8165 | 189300000 | 1194000 | 1825000
W 310 x 310 x 253 | 253 | 356 | 319 | 24.4 | 39.6 | 15 | 32210 | 277.1 | 247.1 | 1.913 | 7.567 | 682300000 | 3833000 | 4490000 | 145.5 | 9101 | 214600000 | 1346000 | 2059000
W 310 x 310 x 283 | 283 | 365 | 322 | 26.9 | 44.1 | 15 | 36040 | 277.1 | 247.1 | 1.938 | 6.852 | 786800000 | 4311000 | 5098000 | 147.8 | 10150 | 245900000 | 1527000 | 2340000
W 310 x 310 x 313 | 313 | 374 | 325 | 30 | 48.3 | 15 | 39910 | 277.1 | 247.1 | 1.962 | 6.263 | 895600000 | 4789000 | 5716000 | 149.8 | 11410 | 277000000 | 1705000 | 2617000
W 310 x 310 x 342 | 342 | 382 | 328 | 32.6 | 52.6 | 15 | 43720 | 277.1 | 247.1 | 1.985 | 5.784 | 1005000000 | 5262000 | 6334000 | 151.6 | 12510 | 310200000 | 1892000 | 2907000
W 360 x 130 x 32.9 | 32.9 | 349 | 127 | 5.8 | 8.5 | 10 | 4170 | 332 | 312 | 1.177 | 35.96 | 82580000 | 473200 | 541500 | 140.7 | 2231 | 2910000 | 45820 | 71800
W 360 x 130 x 39.0 | 39 | 353 | 128 | 6.5 | 10.7 | 10 | 4980 | 332 | 312 | 1.188 | 30.38 | 102300000 | 579700 | 661500 | 143.3 | 2525 | 3750000 | 58600 | 91600
W 360 x 170 x 44.6 | 44.6 | 352 | 171 | 6.9 | 9.8 | 10 | 5731 | 332 | 312 | 1.357 | 30.16 | 121400000 | 690100 | 777000 | 145.7 | 2629 | 8179000 | 95660 | 147700
W 360 x 170 x 51 | 51 | 355 | 171 | 7.2 | 11.6 | 10 | 6442 | 332 | 312 | 1.362 | 26.94 | 141300000 | 796300 | 894500 | 148 | 2804 | 9681000 | 113200 | 174400
W 360 x 170 x 58 | 58 | 358 | 172 | 7.9 | 13.1 | 10 | 7213 | 332 | 312 | 1.371 | 24.21 | 160400000 | 896200 | 1009000 | 149.1 | 3073 | 11130000 | 129400 | 199500
W 360 x 200 x 64 | 64 | 347 | 203 | 7.7 | 13.5 | 15 | 8138 | 320 | 290 | 1.465 | 22.93 | 178300000 | 1027000 | 1141000 | 148 | 3166 | 18850000 | 185700 | 284300
W 360 x 200 x 72 | 72 | 350 | 204 | 8.6 | 15.1 | 15 | 9104 | 320 | 290 | 1.473 | 20.61 | 201000000 | 1149000 | 1282000 | 148.6 | 3526 | 21400000 | 209800 | 321600
W 360 x 200 x 79 | 79 | 354 | 205 | 9.4 | 16.8 | 15 | 10090 | 320 | 290 | 1.483 | 18.72 | 226500000 | 1280000 | 1433000 | 149.8 | 3867 | 24160000 | 235700 | 361600
W 360 x 250 x 91 | 91 | 353 | 254 | 9.5 | 16.4 | 15 | 11570 | 320 | 290 | 1.677 | 18.47 | 266900000 | 1512000 | 1676000 | 151.9 | 3883 | 44830000 | 353000 | 537800
W 360 x 250 x 101 | 101 | 357 | 255 | 10.5 | 18.3 | 15 | 12890 | 320 | 290 | 1.687 | 16.67 | 301500000 | 1689000 | 1880000 | 152.9 | 4298 | 50620000 | 397000 | 605500
W 360 x 250 x 110 | 110 | 360 | 256 | 11.4 | 19.9 | 15 | 14030 | 320 | 290 | 1.695 | 15.39 | 330900000 | 1838000 | 2055000 | 153.6 | 4667 | 55700000 | 435200 | 664200
W 360 x 250 x 122 | 122 | 363 | 257 | 13 | 21.7 | 15 | 15500 | 320 | 290 | 1.702 | 13.99 | 365300000 | 2013000 | 2266000 | 153.5 | 5281 | 61470000 | 478400 | 732000
W 360 x 370 x 134 | 134 | 356 | 369 | 11.2 | 18 | 15 | 17060 | 320 | 290 | 2.14 | 15.98 | 415100000 | 2332000 | 2562000 | 156 | 4519 | 150800000 | 817300 | 1237000
W 360 x 370 x 147 | 147 | 360 | 370 | 12.3 | 19.8 | 15 | 18790 | 320 | 290 | 2.15 | 14.58 | 462900000 | 2572000 | 2838000 | 157 | 4972 | 167200000 | 903900 | 1369000
W 360 x 370 x 162 | 162 | 364 | 371 | 13.3 | 21.8 | 15 | 20630 | 320 | 290 | 2.16 | 13.34 | 515400000 | 2832000 | 3139000 | 158.1 | 5398 | 185600000 | 1001000 | 1516000
W 360 x 370 x 179 | 179 | 368 | 373 | 15 | 23.9 | 15 | 22830 | 320 | 290 | 2.172 | 12.12 | 574400000 | 3122000 | 3482000 | 158.6 | 6072 | 206800000 | 1109000 | 1683000
W 360 x 370 x 196 | 196 | 372 | 374 | 16.4 | 26.2 | 15 | 25030 | 320 | 290 | 2.181 | 11.1 | 636300000 | 3421000 | 3837000 | 159.4 | 6650 | 228600000 | 1222000 | 1856000
W 360 x 410 x 216 | 216 | 375 | 394 | 17.3 | 27.7 | 15 | 27550 | 320 | 290 | 2.266 | 10.48 | 711400000 | 3794000 | 4262000 | 160.7 | 7032 | 282500000 | 1434000 | 2176000
W 360 x 410 x 237 | 237 | 380 | 395 | 18.9 | 30.2 | 15 | 30090 | 320 | 290 | 2.276 | 9.637 | 787800000 | 4146000 | 4686000 | 161.8 | 7710 | 310400000 | 1572000 | 2387000
W 360 x 410 x 262 | 262 | 387 | 398 | 21.1 | 33.3 | 15 | 33460 | 320 | 290 | 2.298 | 8.749 | 894100000 | 4620000 | 5260000 | 163.5 | 8655 | 350200000 | 1760000 | 2676000
W 360 x 410 x 287 | 287 | 393 | 399 | 22.6 | 36.6 | 15 | 36630 | 320 | 290 | 2.311 | 8.038 | 997100000 | 5074000 | 5813000 | 165 | 9346 | 387800000 | 1944000 | 2957000
W 360 x 410 x 314 | 314 | 399 | 401 | 24.9 | 39.6 | 15 | 39920 | 320 | 290 | 2.326 | 7.425 | 1102000000 | 5525000 | 6374000 | 166.2 | 10330 | 426000000 | 2125000 | 3236000
W 360 x 410 x 347 | 347 | 407 | 404 | 27.2 | 43.7 | 15 | 44200 | 320 | 290 | 2.35 | 6.773 | 1249000000 | 6140000 | 7139000 | 168.1 | 11390 | 480900000 | 2380000 | 3629000
W 360 x 410 x 382 | 382 | 416 | 406 | 29.8 | 48 | 15 | 48710 | 320 | 290 | 2.371 | 6.2 | 1413000000 | 6794000 | 7965000 | 170.3 | 12600 | 536200000 | 2641000 | 4031000
W 360 x 410 x 421 | 421 | 425 | 409 | 32.8 | 52.6 | 15 | 53710 | 320 | 290 | 2.395 | 5.68 | 1596000000 | 7510000 | 8880000 | 172.4 | 13990 | 600800000 | 2938000 | 4489000
W 360 x 410 x 463 | 463 | 435 | 412 | 35.8 | 57.4 | 15 | 58950 | 320 | 290 | 2.421 | 5.231 | 1802000000 | 8283000 | 9878000 | 174.8 | 15430 | 670400000 | 3254000 | 4978000
W 360 x 410 x 509 | 509 | 446 | 416 | 39.1 | 62.7 | 15 | 64900 | 320 | 290 | 2.452 | 4.813 | 2045000000 | 9172000 | 11030000 | 177.5 | 17060 | 754000000 | 3625000 | 5552000
W 360 x 410 x 551 | 551 | 455 | 418 | 42 | 67.6 | 15 | 70140 | 320 | 290 | 2.472 | 4.49 | 2261000000 | 9939000 | 12050000 | 179.5 | 18490 | 824900000 | 3947000 | 6051000
W 360 x 410 x 592 | 592 | 465 | 421 | 45 | 72.3 | 15 | 75490 | 320 | 290 | 2.498 | 4.216 | 2502000000 | 10760000 | 13140000 | 182 | 20030 | 901700000 | 4284000 | 6574000
W 360 x 410 x 634 | 634 | 474 | 424 | 47.6 | 77.1 | 15 | 80800 | 320 | 290 | 2.523 | 3.978 | 2742000000 | 11570000 | 14220000 | 184.2 | 21400 | 982500000 | 4634000 | 7117000
W 360 x 410 x 677 | 677 | 483 | 428 | 51.2 | 81.5 | 15 | 86340 | 320 | 290 | 2.55 | 3.762 | 2995000000 | 12400000 | 15350000 | 186.2 | 23190 | 1069000000 | 4994000 | 7680000
W 360 x 410 x 744 | 744 | 498 | 432 | 55.6 | 88.9 | 15 | 94810 | 320 | 290 | 2.587 | 3.476 | 3421000000 | 13740000 | 17170000 | 190 | 25610 | 1199000000 | 5552000 | 8549000
W 360 x 410 x 818 | 818 | 514 | 437 | 60.5 | 97 | 15 | 104300 | 320 | 290 | 2.629 | 3.21 | 3922000000 | 15260000 | 19260000 | 193.9 | 28330 | 1355000000 | 6203000 | 9561000
W 360 x 410 x 900 | 900 | 531 | 442 | 65.9 | 106 | 15 | 114900 | 320 | 290 | 2.672 | 2.962 | 4502000000 | 16960000 | 21620000 | 197.9 | 31380 | 1533000000 | 6938000 | 10710000
W 360 x 410 x 990 | 990 | 550 | 448 | 71.9 | 115 | 15 | 126200 | 320 | 290 | 2.722 | 2.747 | 5189000000 | 18870000 | 24280000 | 202.7 | 34920 | 1734000000 | 7739000 | 11960000
W 360 x 410 x 1086 | 1086 | 569 | 454 | 78 | 125 | 15 | 138600 | 320 | 290 | 2.772 | 2.548 | 5957000000 | 20940000 | 27210000 | 207.3 | 38580 | 1962000000 | 8645000 | 13380000
W 360 x 410 x 1202 | 1202 | 580 | 471 | 95 | 130 | 15 | 153000 | 320 | 290 | 2.828 | 2.353 | 6636000000 | 22880000 | 30020000 | 208.2 | 46960 | 2287000000 | 9712000 | 15150000
W 360 x 410 x 1299 | 1299 | 600 | 476 | 100 | 140 | 15 | 165000 | 320 | 290 | 2.878 | 2.215 | 7546000000 | 25150000 | 33250000 | 213.5 | 50520 | 2544000000 | 10690000 | 16670000
W 410 x 140 x 38.8 | 38.8 | 399 | 140 | 6.4 | 8.8 | 10 | 4991 | 381 | 361 | 1.328 | 33.9 | 126200000 | 632600 | 727800 | 159.3 | 2740 | 4035000 | 57650 | 90550
W 410 x 140 x 46.1 | 46.1 | 403 | 140 | 7 | 11.2 | 10 | 5886 | 381 | 361 | 1.335 | 28.89 | 155500000 | 771900 | 883600 | 162.6 | 3049 | 5136000 | 73370 | 114900
W 410 x 180 x 53 | 53 | 403 | 177 | 7.5 | 10.9 | 10 | 6803 | 381 | 361 | 1.482 | 27.75 | 186000000 | 922900 | 1045000 | 165.4 | 3241 | 10090000 | 114000 | 176600
W 410 x 180 x 60 | 60 | 407 | 178 | 7.7 | 12.8 | 10 | 7579 | 381 | 361 | 1.493 | 25.1 | 215700000 | 1060000 | 1194000 | 168.7 | 3377 | 12050000 | 135400 | 209000
W 410 x 180 x 67 | 67 | 410 | 179 | 8.8 | 14.4 | 10 | 8596 | 381 | 361 | 1.501 | 22.25 | 245300000 | 1196000 | 1354000 | 169.1 | 3839 | 13790000 | 154100 | 238600
W 410 x 180 x 75 | 75 | 413 | 180 | 9.7 | 16 | 10 | 9542 | 381 | 361 | 1.509 | 20.15 | 274600000 | 1330000 | 1510000 | 169.8 | 4237 | 15590000 | 173200 | 268700
W 410 x 180 x 85 | 85 | 417 | 181 | 10.9 | 18.2 | 10 | 10820 | 381 | 361 | 1.519 | 17.88 | 315300000 | 1512000 | 1725000 | 170.6 | 4805 | 18030000 | 199300 | 310100
W 410 x 260 x 100 | 100 | 415 | 260 | 10 | 16.9 | 10 | 12690 | 381 | 361 | 1.833 | 18.4 | 397600000 | 1916000 | 2129000 | 177 | 4405 | 49540000 | 381100 | 581400
W 410 x 260 x 114 | 114 | 420 | 261 | 11.6 | 19.3 | 10 | 14580 | 381 | 361 | 1.844 | 16.1 | 461400000 | 2197000 | 2456000 | 177.9 | 5120 | 57250000 | 438700 | 670900
W 410 x 260 x 132 | 132 | 425 | 263 | 13.3 | 22.2 | 10 | 16830 | 381 | 361 | 1.858 | 14.07 | 538300000 | 2533000 | 2850000 | 178.9 | 5887 | 67390000 | 512500 | 785400
W 410 x 260 x 149 | 149 | 431 | 265 | 14.9 | 25 | 10 | 19010 | 381 | 361 | 1.875 | 12.56 | 618400000 | 2870000 | 3247000 | 180.4 | 6635 | 77650000 | 586100 | 899800
W 460 x 150 x 52 | 52 | 450 | 152 | 7.6 | 10.8 | 10 | 6625 | 428 | 408 | 1.476 | 28.37 | 212000000 | 942000 | 1088000 | 178.9 | 3640 | 6340000 | 83430 | 131500
W 460 x 150 x 60 | 60 | 455 | 153 | 8 | 13.3 | 10 | 7583 | 428 | 408 | 1.489 | 25.01 | 254800000 | 1120000 | 1284000 | 183.3 | 3885 | 7961000 | 104100 | 163100
W 460 x 150 x 68 | 68 | 459 | 154 | 9.1 | 15.4 | 10 | 8726 | 428 | 408 | 1.499 | 21.88 | 296800000 | 1293000 | 1487000 | 184.4 | 4431 | 9405000 | 122100 | 192100
W 460 x 190 x 74 | 74 | 457 | 190 | 9 | 14.5 | 10 | 9448 | 428 | 408 | 1.639 | 22.1 | 332600000 | 1456000 | 1650000 | 187.5 | 4367 | 16610000 | 174800 | 271000
W 460 x 190 x 82 | 82 | 460 | 191 | 9.9 | 16 | 10 | 10440 | 428 | 408 | 1.647 | 20.11 | 370000000 | 1608000 | 1829000 | 188.3 | 4806 | 18620000 | 195000 | 303000
W 460 x 190 x 89 | 89 | 463 | 192 | 10.5 | 17.7 | 10 | 11370 | 428 | 408 | 1.656 | 18.55 | 409600000 | 1769000 | 2013000 | 189.6 | 5133 | 20930000 | 218000 | 338800
W 460 x 190 x 97 | 97 | 466 | 193 | 11.4 | 19 | 10 | 12300 | 428 | 408 | 1.664 | 17.24 | 446800000 | 1917000 | 2189000 | 190.2 | 5576 | 22820000 | 237800 | 370400
W 460 x 190 x 106 | 106 | 469 | 194 | 12.6 | 20.6 | 10 | 13470 | 428 | 408 | 1.672 | 15.81 | 487900000 | 2081000 | 2385000 | 190.4 | 6134 | 25150000 | 259200 | 405300
W 460 x 280 x 113 | 113 | 463 | 280 | 10.8 | 17.3 | 10 | 14400 | 428 | 408 | 2.007 | 17.76 | 556000000 | 2402000 | 2673000 | 196.5 | 5245 | 63350000 | 452500 | 691300
W 460 x 280 x 128 | 128 | 467 | 282 | 12.2 | 19.6 | 10 | 16360 | 428 | 408 | 2.02 | 15.73 | 636900000 | 2728000 | 3049000 | 197.3 | 5932 | 73330000 | 520100 | 795900
W 460 x 280 x 144 | 144 | 472 | 283 | 13.6 | 22.1 | 10 | 18410 | 428 | 408 | 2.032 | 14.06 | 726000000 | 3076000 | 3454000 | 198.6 | 6642 | 83580000 | 590700 | 905500
W 460 x 280 x 158 | 158 | 476 | 284 | 15 | 23.9 | 10 | 20080 | 428 | 408 | 2.041 | 12.94 | 796200000 | 3346000 | 3774000 | 199.1 | 7341 | 91370000 | 643500 | 988700
W 460 x 280 x 177 | 177 | 482 | 286 | 16.6 | 26.9 | 10 | 22580 | 428 | 408 | 2.058 | 11.61 | 910400000 | 3777000 | 4282000 | 200.7 | 8197 | 105100000 | 734700 | 1131000
W 460 x 280 x 193 | 193 | 489 | 283 | 17 | 30.5 | 10 | 24620 | 428 | 408 | 2.059 | 10.65 | 1024000000 | 4186000 | 4754000 | 203.9 | 8490 | 115400000 | 815500 | 1253000
W 460 x 280 x 213 | 213 | 495 | 285 | 18.5 | 33.5 | 10 | 27100 | 428 | 408 | 2.076 | 9.758 | 1143000000 | 4619000 | 5272000 | 205.4 | 9294 | 129500000 | 908700 | 1398000
W 460 x 280 x 235 | 235 | 501 | 287 | 20.6 | 36.6 | 10 | 29910 | 428 | 408 | 2.092 | 8.909 | 1273000000 | 5083000 | 5839000 | 206.3 | 10380 | 144500000 | 1007000 | 1554000
W 460 x 280 x 260 | 260 | 509 | 289 | 22.6 | 40.4 | 10 | 33110 | 428 | 408 | 2.112 | 8.123 | 1437000000 | 5646000 | 6525000 | 208.3 | 11480 | 163000000 | 1128000 | 1743000
W 530 x 165 x 66 | 66 | 525 | 165 | 8.9 | 11.4 | 13 | 8377 | 501.9 | 475.9 | 1.67 | 25.39 | 351000000 | 1337000 | 1563000 | 204.7 | 5013 | 8573000 | 103900 | 166200
W 530 x 165 x 74 | 74 | 529 | 166 | 9.7 | 13.6 | 13 | 9528 | 501.9 | 475.9 | 1.68 | 22.47 | 411000000 | 1554000 | 1810000 | 207.7 | 5498 | 10420000 | 125500 | 200300
W 530 x 165 x 85 | 85 | 535 | 166 | 10.3 | 16.5 | 13 | 10790 | 501.9 | 475.9 | 1.691 | 19.96 | 485800000 | 1816000 | 2105000 | 212.2 | 5915 | 12640000 | 152200 | 241800
W 530 x 210 x 72 | 72 | 524 | 207 | 9 | 10.9 | 13 | 9180 | 501.9 | 475.9 | 1.836 | 25.48 | 401000000 | 1530000 | 1761000 | 209 | 5046 | 16150000 | 156100 | 244800
W 530 x 210 x 82 | 82 | 528 | 209 | 9.5 | 13.3 | 13 | 10470 | 501.9 | 475.9 | 1.851 | 22.52 | 477000000 | 1807000 | 2064000 | 213.5 | 5381 | 20280000 | 194100 | 302900
W 530 x 210 x 92 | 92 | 533 | 209 | 10.2 | 15.6 | 13 | 11780 | 501.9 | 475.9 | 1.859 | 20.1 | 552400000 | 2073000 | 2362000 | 216.7 | 5807 | 23790000 | 227700 | 354800
W 530 x 210 x 101 | 101 | 537 | 210 | 10.9 | 17.4 | 13 | 12930 | 501.9 | 475.9 | 1.87 | 18.43 | 617600000 | 2300000 | 2623000 | 218.5 | 6272 | 26920000 | 256400 | 399900
W 530 x 210 x 109 | 109 | 539 | 211 | 11.6 | 18.8 | 13 | 13890 | 501.9 | 475.9 | 1.876 | 17.2 | 667300000 | 2476000 | 2826000 | 219.3 | 6647 | 29510000 | 279700 | 436500
W 530 x 210 x 123 | 123 | 544 | 212 | 13.1 | 21.2 | 13 | 15700 | 501.9 | 475.9 | 1.887 | 15.31 | 761000000 | 2798000 | 3208000 | 220.2 | 7534 | 33770000 | 318600 | 499200
W 530 x 210 x 138 | 138 | 549 | 214 | 14.7 | 23.6 | 13 | 17620 | 501.9 | 475.9 | 1.902 | 13.75 | 861600000 | 3139000 | 3617000 | 221 | 8498 | 38700000 | 361700 | 569100
W 610 x 180 x 82 | 82 | 599 | 178 | 10 | 12.8 | 13 | 10440 | 573 | 547 | 1.868 | 22.8 | 560300000 | 1871000 | 2199000 | 231.7 | 6340 | 12090000 | 135800 | 218300
W 610 x 180 x 92 | 92 | 603 | 179 | 10.9 | 15 | 13 | 11760 | 573 | 547 | 1.878 | 20.34 | 646800000 | 2145000 | 2515000 | 234.5 | 6944 | 14410000 | 161000 | 258500
W 610 x 230 x 101 | 101 | 603 | 228 | 10.5 | 14.9 | 13 | 12960 | 573 | 547 | 2.075 | 20.4 | 764700000 | 2536000 | 2905000 | 242.7 | 6731 | 29500000 | 258800 | 404400
W 610 x 230 x 113 | 113 | 608 | 228 | 11.2 | 17.3 | 13 | 14460 | 573 | 547 | 2.083 | 18.36 | 875700000 | 2881000 | 3290000 | 246.2 | 7199 | 34250000 | 300500 | 468800
W 610 x 230 x 125 | 125 | 612 | 229 | 11.9 | 19.6 | 13 | 15940 | 573 | 547 | 2.094 | 16.74 | 986500000 | 3224000 | 3679000 | 248.6 | 7728 | 39320000 | 343400 | 535600
W 610 x 230 x 140 | 140 | 617 | 230 | 13.1 | 22.2 | 13 | 17860 | 573 | 547 | 2.105 | 15.02 | 1120000000 | 3630000 | 4150000 | 250.5 | 8502 | 45140000 | 392500 | 613100
W 610 x 230 x 153 | 153 | 623 | 229 | 14 | 24.9 | 13 | 19570 | 573 | 547 | 2.112 | 13.74 | 1252000000 | 4019000 | 4602000 | 252.9 | 9166 | 49980000 | 436500 | 682400
W 610 x 325 x 155 | 155 | 611 | 324 | 12.7 | 19 | 13 | 19730 | 573 | 547 | 2.47 | 15.95 | 1290000000 | 4222000 | 4728000 | 255.7 | 8157 | 107800000 | 666000 | 1022000
W 610 x 325 x 174 | 174 | 616 | 325 | 14 | 21.6 | 13 | 22200 | 573 | 547 | 2.482 | 14.24 | 1472000000 | 4778000 | 5362000 | 257.4 | 9028 | 123700000 | 761000 | 1170000
W 610 x 325 x 195 | 195 | 622 | 327 | 15.4 | 24.4 | 13 | 24930 | 573 | 547 | 2.499 | 12.77 | 1679000000 | 5398000 | 6074000 | 259.5 | 9983 | 142400000 | 871000 | 1340000
W 610 x 325 x 217 | 217 | 628 | 328 | 16.5 | 27.7 | 13 | 27760 | 573 | 547 | 2.513 | 11.53 | 1908000000 | 6076000 | 6848000 | 262.1 | 10770 | 163100000 | 995000 | 1531000
W 610 x 325 x 241 | 241 | 635 | 329 | 17.9 | 31 | 13 | 30800 | 573 | 547 | 2.528 | 10.46 | 2154000000 | 6785000 | 7671000 | 264.5 | 11760 | 184300000 | 1120000 | 1725000
W 610 x 325 x 262 | 262 | 641 | 327 | 19 | 34 | 13 | 33270 | 573 | 547 | 2.53 | 9.687 | 2360000000 | 7363000 | 8349000 | 266.3 | 12560 | 198500000 | 1214000 | 1871000
W 610 x 325 x 285 | 285 | 647 | 329 | 20.6 | 37.1 | 13 | 36360 | 573 | 547 | 2.546 | 8.923 | 2607000000 | 8059000 | 9175000 | 267.8 | 13670 | 220600000 | 1341000 | 2071000
W 610 x 325 x 307 | 307 | 653 | 330 | 22.1 | 39.9 | 13 | 39150 | 573 | 547 | 2.559 | 8.329 | 2837000000 | 8688000 | 9929000 | 269.2 | 14730 | 239500000 | 1452000 | 2245000
W 610 x 325 x 341 | 341 | 661 | 333 | 24.4 | 43.9 | 13 | 43370 | 573 | 547 | 2.583 | 7.587 | 3183000000 | 9630000 | 11070000 | 270.9 | 16340 | 270900000 | 1627000 | 2522000
W 610 x 325 x 415 | 415 | 679 | 338 | 29.5 | 53.1 | 13 | 52940 | 573 | 547 | 2.629 | 6.326 | 3998000000 | 11780000 | 13690000 | 274.8 | 19990 | 343000000 | 2030000 | 3160000
W 610 x 325 x 455 | 455 | 689 | 340 | 32 | 57.9 | 13 | 57860 | 573 | 547 | 2.652 | 5.838 | 4445000000 | 12903000 | 15093000 | 277.2 | 21850 | 380900000 | 2241000 | 3496000
W 610 x 325 x 498 | 498 | 699 | 343 | 35.1 | 63 | 13 | 63480 | 573 | 547 | 2.677 | 5.373 | 4947000000 | 14150000 | 16670000 | 279.2 | 24110 | 425800000 | 2483000 | 3885000
W 610 x 325 x 551 | 551 | 711 | 347 | 38.6 | 69.1 | 13 | 70210 | 573 | 547 | 2.71 | 4.918 | 5575000000 | 15682000 | 18599000 | 281.8 | 26720 | 484000000 | 2790000 | 4377000
W 690 x 250 x 125 | 125 | 678 | 253 | 11.7 | 16.3 | 15 | 15990 | 645.9 | 615.9 | 2.319 | 18.47 | 1185000000 | 3495000 | 4009000 | 272.2 | 8424 | 44100000 | 348600 | 545500
W 690 x 250 x 140 | 140 | 684 | 254 | 12.4 | 18.9 | 15 | 17810 | 645.9 | 615.9 | 2.333 | 16.69 | 1361000000 | 3979000 | 4549000 | 276.4 | 9007 | 51740000 | 407400 | 636400
W 690 x 250 x 152 | 152 | 688 | 254 | 13.1 | 21.1 | 15 | 19370 | 645.9 | 615.9 | 2.34 | 15.39 | 1506000000 | 4378000 | 5002000 | 278.8 | 9563 | 57770000 | 454900 | 710300
W 690 x 250 x 170 | 170 | 693 | 256 | 14.5 | 23.6 | 15 | 21640 | 645.9 | 615.9 | 2.355 | 13.86 | 1699000000 | 4904000 | 5618000 | 280.2 | 10610 | 66180000 | 517000 | 809300
W 690 x 250 x 192 | 192 | 702 | 254 | 15.5 | 27.9 | 15 | 24380 | 645.9 | 615.9 | 2.363 | 12.35 | 1979000000 | 5639000 | 6457000 | 284.9 | 11480 | 76430000 | 601800 | 941000
W 690 x 360 x 217 | 217 | 695 | 355 | 15.4 | 24.8 | 15 | 27740 | 645.9 | 615.9 | 2.753 | 12.64 | 2343000000 | 6742000 | 7566000 | 290.6 | 11260 | 185100000 | 1043000 | 1603000
W 690 x 360 x 240 | 240 | 701 | 356 | 16.8 | 27.4 | 15 | 30560 | 645.9 | 615.9 | 2.767 | 11.53 | 2612000000 | 7451000 | 8386000 | 292.3 | 12330 | 206300000 | 1159000 | 1784000
W 690 x 360 x 265 | 265 | 706 | 358 | 18.4 | 30.2 | 15 | 33700 | 645.9 | 615.9 | 2.781 | 10.52 | 2903000000 | 8223000 | 9285000 | 293.5 | 13530 | 231300000 | 1292000 | 1992000
W 690 x 360 x 289 | 289 | 714 | 356 | 19 | 34 | 15 | 36680 | 645.9 | 615.9 | 2.788 | 9.685 | 3247000000 | 9096000 | 10270000 | 297.6 | 14130 | 256100000 | 1439000 | 2215000
W 690 x 360 x 323 | 323 | 722 | 359 | 21.1 | 38.1 | 15 | 41180 | 645.9 | 615.9 | 2.812 | 8.7 | 3695000000 | 10240000 | 11620000 | 299.6 | 15770 | 294300000 | 1640000 | 2530000
W 690 x 360 x 350 | 350 | 728 | 360 | 23.1 | 40.9 | 15 | 44570 | 645.9 | 615.9 | 2.824 | 8.072 | 4019000000 | 11040000 | 12590000 | 300.3 | 17290 | 318700000 | 1771000 | 2739000
W 690 x 360 x 384 | 384 | 736 | 362 | 24.9 | 45 | 15 | 48860 | 645.9 | 615.9 | 2.844 | 7.416 | 4474000000 | 12160000 | 13920000 | 302.6 | 18750 | 356700000 | 1971000 | 3052000
W 690 x 360 x 419 | 419 | 744 | 364 | 26.9 | 49 | 15 | 53240 | 645.9 | 615.9 | 2.864 | 6.854 | 4939000000 | 13280000 | 15260000 | 304.6 | 20360 | 395000000 | 2170000 | 3366000
W 690 x 360 x 457 | 457 | 752 | 367 | 29.5 | 53.1 | 15 | 58220 | 645.9 | 615.9 | 2.887 | 6.317 | 5450000000 | 14500000 | 16760000 | 306 | 22400 | 438900000 | 2392000 | 3720000
W 690 x 360 x 500 | 500 | 762 | 369 | 32 | 57.9 | 15 | 63600 | 645.9 | 615.9 | 2.91 | 5.829 | 6047000000 | 15870000 | 18450000 | 308.3 | 24460 | 486700000 | 2638000 | 4111000
W 690 x 360 x 548 | 548 | 772 | 372 | 35.1 | 63 | 15 | 69740 | 645.9 | 615.9 | 2.936 | 5.363 | 6714000000 | 17390000 | 20340000 | 310.3 | 26970 | 542900000 | 2919000 | 4562000
W 690 x 360 x 802 | 802 | 826 | 387 | 50 | 89.9 | 15 | 102100 | 645.9 | 615.9 | 3.074 | 3.836 | 10620000000 | 25710000 | 30890000 | 322.5 | 39700 | 875300000 | 4524000 | 7141000
W 760 x 265 x 134 | 134 | 750 | 264 | 11.9 | 15.5 | 17 | 16990 | 719.1 | 685.1 | 2.503 | 18.77 | 1504000000 | 4011000 | 4632000 | 297.5 | 9516 | 47660000 | 361100 | 568000
W 760 x 265 x 147 | 147 | 753 | 265 | 13.2 | 17 | 17 | 18750 | 719.1 | 685.1 | 2.51 | 17.06 | 1661000000 | 4411000 | 5110000 | 297.6 | 10540 | 52890000 | 399200 | 630800
W 760 x 265 x 161 | 161 | 758 | 266 | 13.8 | 19.3 | 17 | 20440 | 719.1 | 685.1 | 2.523 | 15.72 | 1861000000 | 4909000 | 5666000 | 301.7 | 11100 | 60700000 | 456600 | 719700
W 760 x 265 x 173 | 173 | 762 | 267 | 14.4 | 21.6 | 17 | 22130 | 719.1 | 685.1 | 2.534 | 14.58 | 2058000000 | 5402000 | 6218000 | 304.9 | 11640 | 68730000 | 514900 | 809900
W 760 x 265 x 185 | 185 | 766 | 267 | 14.9 | 23.6 | 17 | 23560 | 719.1 | 685.1 | 2.541 | 13.74 | 2230000000 | 5821000 | 6691000 | 307.6 | 12110 | 75100000 | 562500 | 883900
W 760 x 265 x 196 | 196 | 770 | 268 | 15.6 | 25.4 | 17 | 25080 | 719.1 | 685.1 | 2.552 | 12.96 | 2403000000 | 6241000 | 7174000 | 309.5 | 12730 | 81750000 | 610100 | 958800
W 760 x 265 x 220 | 220 | 779 | 266 | 16.5 | 30 | 17 | 28070 | 719.1 | 685.1 | 2.56 | 11.62 | 2782000000 | 7143000 | 8198000 | 314.8 | 13630 | 94400000 | 709900 | 1113000
W 840 x 295 x 176 | 176 | 835 | 292 | 14 | 18.8 | 18 | 22420 | 797.1 | 761.1 | 2.779 | 15.79 | 2464000000 | 5901000 | 6816000 | 331.5 | 12380 | 78230000 | 535800 | 843600
W 840 x 295 x 193 | 193 | 840 | 292 | 14.7 | 21.7 | 18 | 24660 | 797.1 | 761.1 | 2.788 | 14.4 | 2784000000 | 6630000 | 7627000 | 336 | 13090 | 90290000 | 618500 | 971300
W 840 x 295 x 210 | 210 | 846 | 293 | 15.4 | 24.4 | 18 | 26850 | 797.1 | 761.1 | 2.802 | 13.29 | 3107000000 | 7346000 | 8430000 | 340.2 | 13810 | 102600000 | 700200 | 1098000
W 840 x 295 x 226 | 226 | 851 | 294 | 16.1 | 26.8 | 18 | 28870 | 797.1 | 761.1 | 2.815 | 12.42 | 3401000000 | 7992000 | 9163000 | 343.2 | 14510 | 113800000 | 774300 | 1213000
W 840 x 295 x 251 | 251 | 859 | 292 | 17 | 31 | 18 | 31930 | 797.1 | 761.1 | 2.821 | 11.25 | 3865000000 | 8999000 | 10300000 | 347.9 | 15470 | 129000000 | 883600 | 1383000
W 920 x 310 x 201 | 201 | 903 | 304 | 15.2 | 20.1 | 19 | 25650 | 862.8 | 824.8 | 2.959 | 14.7 | 3252000000 | 7203000 | 8356000 | 356.1 | 14490 | 94420000 | 621200 | 982300
W 920 x 310 x 223 | 223 | 911 | 304 | 15.9 | 23.9 | 19 | 28570 | 862.8 | 824.8 | 2.974 | 13.26 | 3768000000 | 8273000 | 9540000 | 363.2 | 15320 | 112200000 | 738500 | 1163000
W 920 x 310 x 238 | 238 | 915 | 305 | 16.5 | 25.9 | 19 | 30350 | 862.8 | 824.8 | 2.984 | 12.53 | 4064000000 | 8883000 | 10230000 | 365.9 | 15960 | 122900000 | 805600 | 1267000
W 920 x 310 x 253 | 253 | 919 | 306 | 17.3 | 27.9 | 19 | 32320 | 862.8 | 824.8 | 2.995 | 11.8 | 4375000000 | 9520000 | 10960000 | 367.9 | 16790 | 133700000 | 873600 | 1375000
W 920 x 310 x 271 | 271 | 923 | 307 | 18.4 | 30 | 19 | 34610 | 862.8 | 824.8 | 3.005 | 11.06 | 4716000000 | 10220000 | 11780000 | 369.1 | 17880 | 145200000 | 945800 | 1491000
W 920 x 310 x 289 | 289 | 927 | 308 | 19.4 | 32 | 19 | 36760 | 862.8 | 824.8 | 3.015 | 10.45 | 5045000000 | 10880000 | 12570000 | 370.4 | 18890 | 156400000 | 1016000 | 1603000
W 920 x 310 x 313 | 313 | 932 | 309 | 21.1 | 34.5 | 19 | 39840 | 862.8 | 824.8 | 3.025 | 9.673 | 5482000000 | 11760000 | 13630000 | 371 | 20560 | 170400000 | 1103000 | 1748000
W 920 x 310 x 345 | 345 | 943 | 308 | 22.1 | 39.9 | 19 | 43970 | 862.8 | 824.8 | 3.041 | 8.812 | 6256000000 | 13270000 | 15350000 | 377.2 | 21780 | 195200000 | 1267000 | 2003000
W 920 x 310 x 381 | 381 | 951 | 310 | 24.4 | 43.9 | 19 | 48590 | 862.8 | 824.8 | 3.061 | 8.024 | 6968000000 | 14650000 | 17020000 | 378.7 | 24110 | 219100000 | 1414000 | 2243000
W 920 x 310 x 425 | 425 | 961 | 313 | 26.9 | 49 | 19 | 54200 | 862.8 | 824.8 | 3.088 | 7.257 | 7882000000 | 16400000 | 19130000 | 381.3 | 26700 | 251900000 | 1610000 | 2562000
W 920 x 310 x 474 | 474 | 971 | 316 | 30 | 54.1 | 19 | 60390 | 862.8 | 824.8 | 3.113 | 6.568 | 8857000000 | 18240000 | 21390000 | 383 | 29870 | 286600000 | 1814000 | 2901000
W 920 x 310 x 521 | 521 | 981 | 319 | 33 | 58.9 | 19 | 66370 | 862.8 | 824.8 | 3.139 | 6.025 | 9824000000 | 20030000 | 23610000 | 384.7 | 32980 | 321400000 | 2015000 | 3238000
W 920 x 310 x 576 | 576 | 993 | 322 | 36.1 | 65 | 19 | 73320 | 862.8 | 824.8 | 3.169 | 5.506 | 11020000000 | 22190000 | 26280000 | 387.6 | 36280 | 365200000 | 2268000 | 3658000
W 920 x 420 x 344 | 344 | 927 | 418 | 19.3 | 32 | 19 | 43720 | 862.8 | 824.8 | 3.455 | 10.07 | 6450000000 | 13920000 | 15700000 | 384.1 | 18800 | 390100000 | 1867000 | 2880000
W 920 x 420 x 368 | 368 | 931 | 419 | 20.3 | 34.3 | 19 | 46560 | 862.8 | 824.8 | 3.465 | 9.48 | 6922000000 | 14870000 | 16790000 | 385.6 | 19820 | 421200000 | 2010000 | 3104000
W 920 x 420 x 390 | 390 | 936 | 420 | 21.3 | 36.6 | 19 | 49430 | 862.8 | 824.8 | 3.477 | 8.96 | 7417000000 | 15850000 | 17920000 | 387.4 | 20860 | 452700000 | 2156000 | 3331000
W 920 x 420 x 420 | 420 | 943 | 422 | 22.5 | 39.9 | 19 | 53410 | 862.8 | 824.8 | 3.496 | 8.34 | 8133000000 | 17250000 | 19530000 | 390.2 | 22150 | 500700000 | 2373000 | 3667000
W 920 x 420 x 449 | 449 | 948 | 423 | 24 | 42.7 | 19 | 57140 | 862.8 | 824.8 | 3.507 | 7.82 | 8747000000 | 18450000 | 20950000 | 391.3 | 23660 | 539700000 | 2552000 | 3949000
W 920 x 420 x 491 | 491 | 957 | 422 | 25.9 | 47 | 19 | 62330 | 862.8 | 824.8 | 3.518 | 7.189 | 9663000000 | 20200000 | 23000000 | 393.7 | 25660 | 590000000 | 2796000 | 4335000
W 920 x 420 x 537 | 537 | 965 | 425 | 28.4 | 51.1 | 19 | 68250 | 862.8 | 824.8 | 3.541 | 6.609 | 10660000000 | 22080000 | 25270000 | 395.1 | 28210 | 655500000 | 3085000 | 4795000
W 920 x 420 x 588 | 588 | 975 | 427 | 31 | 55.9 | 19 | 74810 | 862.8 | 824.8 | 3.563 | 6.068 | 11810000000 | 24230000 | 27840000 | 397.4 | 30930 | 727600000 | 3408000 | 5310000
W 920 x 420 x 656 | 656 | 987 | 431 | 34.5 | 62 | 19 | 83530 | 862.8 | 824.8 | 3.596 | 5.485 | 13350000000 | 27060000 | 31270000 | 399.8 | 34580 | 830400000 | 3853000 | 6022000
W 920 x 420 x 725 | 725 | 999 | 434 | 38.1 | 68.1 | 19 | 92290 | 862.8 | 824.8 | 3.625 | 5.004 | 14920000000 | 29880000 | 34740000 | 402.1 | 38360 | 932000000 | 4295000 | 6734000
W 920 x 420 x 787 | 787 | 1011 | 437 | 40.9 | 73.9 | 19 | 100200 | 862.8 | 824.8 | 3.656 | 4.647 | 16460000000 | 32560000 | 38010000 | 405.3 | 41450 | 1033000000 | 4728000 | 7425000
W 920 x 420 x 970 | 970 | 1043 | 446 | 50 | 89.9 | 19 | 123700 | 862.8 | 824.8 | 3.737 | 3.85 | 21000000000 | 40270000 | 47660000 | 412.1 | 51380 | 1339000000 | 6002000 | 9490000
W 920 x 420 x1077 | 1077 | 1061 | 451 | 55 | 99.1 | 19 | 137200 | 863.2 | 825.2 | 3.784 | 3.514 | 23770000000 | 44790000 | 53390000 | 416.3 | 57000 | 1527000000 | 6773000 | 10740000
W 920 x 420 x1194 | 1194 | 1081 | 457 | 60.5 | 109 | 19 | 152200 | 863.2 | 825.2 | 3.837 | 3.212 | 26940000000 | 49830000 | 59830000 | 420.8 | 63270 | 1750000000 | 7660000 | 12180000
W 920 x 420 x1269 | 1269 | 1093 | 461 | 64 | 115.1 | 19 | 161700 | 863.2 | 825.2 | 3.87 | 3.049 | 29000000000 | 53040000 | 63960000 | 423.5 | 67290 | 1899000000 | 8237000 | 13130000
W 920 x 420 x1377 | 1377 | 1093 | 473 | 76.7 | 115.1 | 19 | 175400 | 863.2 | 825.2 | 3.893 | 2.827 | 30340000000 | 55500000 | 67680000 | 415.9 | 79720 | 2063000000 | 8723000 | 14160000
W 1000 x 300 x 222 | 222 | 970 | 300 | 16 | 21.1 | 30 | 28280 | 928.1 | 868.1 | 3.056 | 13.77 | 4077000000 | 8405000 | 9803000 | 379.7 | 17220 | 95460000 | 636400 | 1020000
W 1000 x 300 x 249 | 249 | 980 | 300 | 16.5 | 26 | 30 | 31680 | 928.1 | 868.1 | 3.075 | 12.37 | 4811000000 | 9818000 | 11350000 | 389.7 | 18070 | 117500000 | 783600 | 1245000
W 1000 x 300 x 272 | 272 | 990 | 300 | 16.5 | 31 | 30 | 34680 | 928.1 | 868.1 | 3.095 | 11.37 | 5538000000 | 11190000 | 12820000 | 399.6 | 18460 | 140000000 | 933600 | 1470000
W 1000 x 300 x 314 | 314 | 1000 | 300 | 19.1 | 35.9 | 30 | 40040 | 928.1 | 868.1 | 3.11 | 9.895 | 6442000000 | 12880000 | 14850000 | 401.1 | 21340 | 162300000 | 1082000 | 1713000
W 1000 x 300 x 350 | 350 | 1008 | 302 | 21.1 | 40 | 30 | 44510 | 928.1 | 868.1 | 3.13 | 8.958 | 7230000000 | 14340000 | 16590000 | 403 | 23600 | 184600000 | 1223000 | 1941000
W 1000 x 300 x 393 | 393 | 1016 | 303 | 24.4 | 43.9 | 30 | 50020 | 928.1 | 868.1 | 3.144 | 8.006 | 8077000000 | 15900000 | 18540000 | 401.8 | 27130 | 205000000 | 1353000 | 2168000
W 1000 x 300 x 415 | 415 | 1020 | 304 | 26 | 46 | 30 | 52870 | 928.1 | 868.1 | 3.152 | 7.596 | 8531000000 | 16730000 | 19570000 | 401.7 | 28860 | 217100000 | 1428000 | 2298000
W 1000 x 300 x 438 | 438 | 1026 | 305 | 26.9 | 49 | 30 | 55630 | 928.1 | 868.1 | 3.167 | 7.252 | 9092000000 | 17720000 | 20750000 | 404.3 | 29990 | 233600000 | 1531000 | 2463000
W 1000 x 300 x 494 | 494 | 1036 | 309 | 31 | 54 | 30 | 62910 | 928.1 | 868.1 | 3.194 | 6.468 | 10280000000 | 19840000 | 23410000 | 404.2 | 34450 | 268200000 | 1736000 | 2818000
W 1000 x 300 x 584 | 584 | 1056 | 314 | 36 | 64 | 30 | 74370 | 928.1 | 868.1 | 3.244 | 5.557 | 12460000000 | 23600000 | 28040000 | 409.3 | 40320 | 334300000 | 2130000 | 3475000
W 1000 x 400 x 296 | 296 | 982 | 400 | 16.5 | 27.1 | 30 | 37760 | 928.1 | 868.1 | 3.479 | 11.74 | 6203000000 | 12630000 | 14260000 | 405.3 | 18150 | 289600000 | 1448000 | 2243000
W 1000 x 400 x 321 | 321 | 990 | 400 | 16.5 | 31 | 30 | 40880 | 928.1 | 868.1 | 3.495 | 10.89 | 6964000000 | 14070000 | 15800000 | 412.7 | 18460 | 331200000 | 1656000 | 2555000
W 1000 x 400 x 371 | 371 | 1000 | 400 | 19 | 36.1 | 30 | 47280 | 928.1 | 868.1 | 3.51 | 9.458 | 8137000000 | 16270000 | 18360000 | 414.9 | 21250 | 385800000 | 1929000 | 2984000
W 1000 x 400 x 412 | 412 | 1008 | 402 | 21.1 | 40 | 30 | 52510 | 928.1 | 868.1 | 3.53 | 8.564 | 9105000000 | 18070000 | 20460000 | 416.4 | 23600 | 434000000 | 2160000 | 3349000
W 1000 x 400 x 443 | 443 | 1012 | 402 | 23.6 | 41.9 | 30 | 56370 | 928.1 | 868.1 | 3.533 | 7.985 | 9665000000 | 19100000 | 21780000 | 414.1 | 26180 | 455000000 | 2264000 | 3529000
W 1000 x 400 x 483 | 483 | 1020 | 404 | 25.4 | 46 | 30 | 61510 | 928.1 | 868.1 | 3.554 | 7.36 | 10670000000 | 20930000 | 23920000 | 416.6 | 28270 | 507100000 | 2510000 | 3919000
W 1000 x 400 x 539 | 539 | 1030 | 407 | 28.4 | 51.1 | 30 | 68720 | 928.1 | 868.1 | 3.58 | 6.636 | 12030000000 | 23350000 | 26820000 | 418.3 | 31640 | 576300000 | 2832000 | 4436000
W 1000 x 400 x 554 | 554 | 1032 | 408 | 29.5 | 52 | 30 | 70580 | 928.1 | 868.1 | 3.585 | 6.471 | 12320000000 | 23880000 | 27500000 | 417.9 | 32800 | 591000000 | 2897000 | 4547000
W 1000 x 400 x 591 | 591 | 1040 | 409 | 31 | 55.9 | 30 | 75270 | 928.1 | 868.1 | 3.602 | 6.097 | 13310000000 | 25600000 | 29530000 | 420.5 | 34630 | 640100000 | 3130000 | 4916000
W 1000 x 400 x 642 | 642 | 1048 | 412 | 34 | 60 | 30 | 81760 | 928.1 | 868.1 | 3.624 | 5.647 | 14510000000 | 27680000 | 32100000 | 421.2 | 37960 | 702800000 | 3412000 | 5379000
W 1000 x 400 x 748 | 748 | 1068 | 417 | 39 | 70 | 30 | 95340 | 928.1 | 868.1 | 3.674 | 4.909 | 17320000000 | 32430000 | 37880000 | 426.2 | 43890 | 851100000 | 4082000 | 6459000
W 1000 x 400 x 883 | 883 | 1092 | 424 | 45.5 | 82 | 30 | 112500 | 928.1 | 868.1 | 3.737 | 4.231 | 20960000000 | 38390000 | 45260000 | 431.6 | 51650 | 1050000000 | 4952000 | 7874000
W 1000 x 400 x 976 | 976 | 1108 | 428 | 50 | 89.9 | 30 | 124300 | 928.1 | 868.1 | 3.776 | 3.875 | 23490000000 | 42400000 | 50300000 | 435 | 57070 | 1185000000 | 5538000 | 8839000
W 1100 x 400 x 343 | 343 | 1090 | 400 | 18 | 31 | 20 | 43650 | 1028 | 988.1 | 3.71 | 10.83 | 8674000000 | 15920000 | 18060000 | 445.8 | 20650 | 331200000 | 1656000 | 2568000
W 1100 x 400 x 390 | 390 | 1100 | 400 | 20 | 36 | 20 | 49700 | 1028 | 988.1 | 3.726 | 9.549 | 10050000000 | 18280000 | 20780000 | 449.8 | 23060 | 384800000 | 1924000 | 2988000
W 1100 x 400 x 433 | 433 | 1108 | 402 | 22 | 40 | 20 | 55120 | 1028 | 988.1 | 3.746 | 8.657 | 11260000000 | 20320000 | 23160000 | 451.9 | 25440 | 434100000 | 2160000 | 3362000
W 1100 x 400 x 499 | 499 | 1118 | 405 | 26 | 45 | 20 | 63520 | 1028 | 988.1 | 3.77 | 7.56 | 12940000000 | 23150000 | 26600000 | 451.4 | 30040 | 499800000 | 2468000 | 3870000
W 1100 x 400 x 548 | 548 | 1128 | 407 | 28 | 50 | 20 | 69830 | 1028 | 988.1 | 3.794 | 6.921 | 14460000000 | 25630000 | 29510000 | 455 | 32530 | 563800000 | 2771000 | 4349000
W 1100 x 400 x 607 | 607 | 1138 | 410 | 31 | 55 | 20 | 77310 | 1028 | 988.1 | 3.82 | 6.294 | 16130000000 | 28350000 | 32790000 | 456.8 | 36120 | 634500000 | 3095000 | 4877000
HP 200 x 43 | 43 | 200 | 205 | 9 | 9 | 10 | 5414 | 182 | 162 | 1.185 | 27.88 | 38880000 | 388800 | 434500 | 84.7 | 1985 | 12940000 | 126200 | 193400
HP 200 x 53 | 53 | 204 | 207 | 11.3 | 11.3 | 10 | 6840 | 181.1 | 161.1 | 1.196 | 22.36 | 49770000 | 488000 | 551300 | 85.5 | 2489 | 16730000 | 161700 | 248600
HP 250 x 62 | 62 | 246 | 256 | 10.5 | 10.7 | 13 | 8000 | 225 | 199 | 1.473 | 23.5 | 87530000 | 711600 | 792800 | 104.7 | 2894 | 29950000 | 234000 | 358000
HP 250 x 85 | 85 | 254 | 260 | 14.4 | 14.4 | 13 | 10800 | 225 | 199 | 1.497 | 17.53 | 123000000 | 968900 | 1096000 | 106.4 | 3970 | 42250000 | 325000 | 499900
HP 310 x 79 | 79 | 299 | 306 | 11 | 11 | 15 | 10000 | 277.1 | 247.1 | 1.774 | 22.67 | 162700000 | 1088000 | 1207000 | 127.7 | 3691 | 52580000 | 343600 | 525100
HP 310 x 93 | 93 | 303 | 308 | 13.1 | 13.1 | 15 | 11900 | 277.1 | 247.1 | 1.786 | 19.14 | 196300000 | 1296000 | 1447000 | 128.5 | 4384 | 63870000 | 414700 | 635100
HP 310 x 110 | 110 | 308 | 310 | 15.4 | 15.5 | 15 | 14100 | 277.1 | 247.1 | 1.799 | 16.29 | 236600000 | 1536000 | 1727000 | 129.7 | 5163 | 77070000 | 497200 | 763300
HP 310 x 125 | 125 | 312 | 312 | 17.4 | 17.4 | 15 | 15900 | 277.1 | 247.1 | 1.811 | 14.54 | 270300000 | 1733000 | 1960000 | 130.5 | 5841 | 88230000 | 565600 | 870200
HP 310 x 132 | 132 | 314 | 313 | 18.3 | 18.3 | 15 | 16730 | 277.1 | 247.1 | 1.818 | 13.84 | 286800000 | 1827000 | 2072000 | 131 | 6153 | 93700000 | 598700 | 922100
HP 360 x 108 | 108 | 346 | 370 | 12.8 | 12.8 | 15 | 13800 | 320 | 290 | 2.121 | 19.62 | 302900000 | 1751000 | 1937000 | 148.3 | 4842 | 108100000 | 584500 | 891200
HP 360 x 132 | 132 | 351 | 373 | 15.6 | 15.6 | 15 | 16800 | 320 | 290 | 2.137 | 16.19 | 374800000 | 2135000 | 2381000 | 149.3 | 5893 | 135100000 | 724200 | 1107000
HP 360 x 152 | 152 | 356 | 376 | 17.9 | 17.9 | 15 | 19400 | 320 | 290 | 2.154 | 14.16 | 438800000 | 2465000 | 2765000 | 150.4 | 6782 | 158800000 | 844500 | 1293000
HP 360 x 174 | 174 | 361 | 378 | 20.4 | 20.4 | 15 | 22200 | 320 | 290 | 2.167 | 12.47 | 508400000 | 2816000 | 3180000 | 151.5 | 7753 | 183900000 | 973000 | 1493000
10B1 | 8.1 | 100 | 55 | 4.1 | 5.7 | 7 | 1032 | 88.6 | 74.6 | 0.4 | 49.33 | 1710000 | 34200 | 39400 | 40.7 | 508 | 159000 | 5800 | 9200
12B1 | 8.7 | 117.6 | 64 | 3.8 | 5.1 | 7 | 1103 | 107.4 | 93.4 | 0.472 | 54.47 | 2570000 | 43800 | 49900 | 48.3 | 541 | 224000 | 7000 | 11000
12B2 | 10.4 | 120 | 64 | 4.4 | 6.3 | 7 | 1321 | 107.4 | 93.4 | 0.475 | 45.82 | 3180000 | 53000 | 60700 | 49 | 631 | 277000 | 8600 | 13600
14B1 | 10.5 | 137.4 | 73 | 3.8 | 5.6 | 7 | 1339 | 126.2 | 112.2 | 0.547 | 52.05 | 4350000 | 63300 | 71600 | 57 | 621 | 364000 | 10000 | 15500
14B2 | 12.9 | 140 | 73 | 4.7 | 6.9 | 7 | 1643 | 126.2 | 112.2 | 0.551 | 42.7 | 5410000 | 77300 | 88300 | 57.4 | 764 | 449000 | 12300 | 19300
16B1 | 12.7 | 157 | 82 | 4 | 5.9 | 9 | 1618 | 145.2 | 127.2 | 0.619 | 48.7 | 6890000 | 87800 | 99100 | 65.3 | 780 | 544000 | 13300 | 20700
16B2 | 15.8 | 160 | 82 | 5 | 7.4 | 9 | 2009 | 145.2 | 127.2 | 0.623 | 39.47 | 8690000 | 108700 | 124000 | 65.8 | 966 | 683000 | 16600 | 26100
18B1 | 15.4 | 177 | 91 | 4.3 | 6.5 | 9 | 1958 | 164 | 146 | 0.694 | 45.15 | 10630000 | 120100 | 135000 | 73.7 | 920 | 819000 | 18000 | 28000
18B2 | 18.8 | 180 | 91 | 5.3 | 8 | 9 | 2395 | 164 | 146 | 0.698 | 37.13 | 13170000 | 146300 | 166000 | 74.1 | 1130 | 1008000 | 22200 | 34600
20B1 | 21.3 | 200 | 100 | 5.5 | 8 | 11 | 2716 | 184 | 162 | 0.77 | 36.12 | 18440000 | 184400 | 209000 | 82.4 | 1340 | 1339000 | 26800 | 41900
25B1 | 25.7 | 248 | 124 | 5 | 8 | 12 | 3268 | 232 | 208 | 0.961 | 37.48 | 35370000 | 285300 | 319000 | 104 | 1520 | 2548000 | 41100 | 63600
25B2 | 29.6 | 250 | 125 | 6 | 9 | 12 | 3766 | 232 | 208 | 0.967 | 32.73 | 40520000 | 324200 | 366000 | 103.7 | 1790 | 2938000 | 47000 | 73100
30B1 | 32 | 298 | 149 | 5.5 | 8 | 13 | 4080 | 282 | 256 | 1.159 | 36.18 | 63190000 | 424100 | 475000 | 124.4 | 1950 | 4419000 | 59300 | 91800
30B2 | 36.7 | 300 | 150 | 6.5 | 9 | 13 | 4678 | 282 | 256 | 1.165 | 31.72 | 72100000 | 480600 | 542000 | 124.1 | 2270 | 5074000 | 67700 | 105000
35B1 | 41.4 | 346 | 174 | 6 | 9 | 14 | 5268 | 328 | 300 | 1.352 | 32.69 | 110950000 | 641300 | 716000 | 145.1 | 2440 | 7914000 | 91000 | 140000
35B2 | 49.6 | 350 | 175 | 7 | 11 | 14 | 6314 | 328 | 300 | 1.362 | 27.48 | 135600000 | 774800 | 868000 | 146.5 | 2850 | 9842000 | 112000 | 174000
40B1 | 56.6 | 396 | 199 | 7 | 11 | 16 | 7216 | 374 | 342 | 1.547 | 27.3 | 200190000 | 1011100 | 1128000 | 166.6 | 3270 | 14469000 | 145400 | 224000
40B2 | 66 | 400 | 200 | 8 | 13 | 16 | 8412 | 374 | 342 | 1.557 | 23.57 | 237040000 | 1185300 | 1326000 | 167.9 | 3730 | 17362000 | 173600 | 268000
45B1 | 66.2 | 446 | 199 | 8 | 12 | 18 | 8430 | 422 | 386 | 1.641 | 24.8 | 286990000 | 1287000 | 1450000 | 184.5 | 4180 | 15797000 | 158800 | 247000
45B2 | 76 | 450 | 200 | 9 | 14 | 18 | 9676 | 422 | 386 | 1.651 | 21.74 | 334530000 | 1486800 | 1679000 | 185.9 | 4710 | 18713000 | 187100 | 291000
50B1 | 72.5 | 492 | 199 | 8.8 | 12 | 20 | 9238 | 468 | 428 | 1.728 | 23.83 | 368450000 | 1497800 | 1707000 | 199.7 | 5050 | 15815000 | 158900 | 250000
50B2 | 79.5 | 496 | 199 | 9 | 14 | 20 | 10127 | 468 | 428 | 1.736 | 21.83 | 418720000 | 1688400 | 1914000 | 203.3 | 5240 | 18444000 | 185400 | 290000
50B3 | 89.7 | 500 | 200 | 10 | 16 | 20 | 11423 | 468 | 428 | 1.746 | 19.47 | 478490000 | 1914000 | 2175000 | 204.7 | 5820 | 21403000 | 214000 | 335000
30SZ1 | 56.8 | 294 | 200 | 8 | 12 | 18 | 7238 | 270 | 234 | 1.341 | 23.6 | 113390000 | 771400 | 859000 | 125.2 | 2970 | 16029000 | 160300 | 247000
30SZ2 | 68.6 | 300 | 201 | 9 | 15 | 18 | 8738 | 270 | 234 | 1.355 | 19.76 | 142100000 | 947400 | 1060000 | 127.5 | 3380 | 20338000 | 202400 | 311000
20К1 | 41.4 | 196 | 199 | 6.5 | 10 | 13 | 5269 | 176 | 150 | 1.153 | 27.87 | 38460000 | 392500 | 433000 | 85.4 | 1610 | 13144000 | 132100 | 201000
20К2 | 49.9 | 200 | 200 | 8 | 12 | 13 | 6353 | 176 | 150 | 1.162 | 23.29 | 47160000 | 471600 | 525000 | 86.2 | 1960 | 16014000 | 160100 | 244000
25К1 | 62.6 | 246 | 249 | 8 | 12 | 16 | 7972 | 222 | 190 | 1.445 | 23.08 | 91710000 | 745600 | 821000 | 107.3 | 2480 | 30899000 | 248200 | 377000
25К2 | 72.4 | 250 | 250 | 9 | 14 | 16 | 9218 | 222 | 190 | 1.455 | 20.1 | 108330000 | 866600 | 960000 | 108.4 | 2790 | 36486000 | 291900 | 444000
30К1 | 87 | 298 | 299 | 9 | 14 | 18 | 11080 | 270 | 234 | 1.743 | 20.04 | 188490000 | 1265100 | 1389000 | 130.4 | 3340 | 62409000 | 417500 | 634000
30К2 | 94 | 300 | 300 | 10 | 15 | 18 | 11978 | 270 | 234 | 1.749 | 18.6 | 204110000 | 1360700 | 1501000 | 130.5 | 3670 | 67545000 | 450300 | 684000
30К3 | 105.8 | 300 | 305 | 15 | 15 | 18 | 13478 | 270 | 234 | 1.759 | 16.63 | 215360000 | 1435700 | 1614000 | 126.4 | 5090 | 71044000 | 465900 | 716000
40K1 | 146.6 | 394 | 398 | 11 | 18 | 22 | 18681 | 358 | 314 | 2.32 | 15.82 | 561470000 | 2850100 | 3118000 | 173.4 | 5340 | 18919000 | 950800 | 1441000
40K2 | 171.7 | 400 | 400 | 13 | 21 | 22 | 21869 | 358 | 314 | 2.336 | 13.61 | 666230000 | 3331200 | 3672000 | 174.5 | 6270 | 224120000 | 1120600 | 1700000
40K3 | 200.1 | 406 | 403 | 16 | 24 | 22 | 25487 | 358 | 314 | 2.354 | 11.77 | 780410000 | 3844400 | 4280000 | 175 | 7580 | 261995000 | 1300200 | 1977000
40K4 | 231.9 | 414 | 405 | 18 | 28 | 22 | 29539 | 358 | 314 | 2.374 | 10.24 | 927730000 | 4481800 | 5026000 | 177.2 | 8600 | 310262000 | 1532200 | 2331000
40K5 | 290.8 | 429 | 400 | 23 | 35.5 | 22 | 37049 | 358 | 314 | 2.374 | 8.16 | 1202920000 | 5608000 | 6397000 | 180.2 | 11000 | 379142000 | 1895700 | 2894000
H 100 x 100 x 6 x 8 | 16.9 | 100 | 100 | 6 | 8 | 8 | 2159 | 84 | 68 | 0.57 | 33.9 | 3780000 | 75600 | 86400 | 41.8 | 735 | 1340000 | 26700 | 41000
H 125 x 125 x 6.5 x 9 | 23.6 | 125 | 125 | 6.5 | 9 | 8 | 3000 | 107 | 91 | 0.72 | 30.7 | 8390000 | 134000 | 152000 | 52.9 | 953 | 2930000 | 46900 | 71700
H 150 x 75 x 5 x 7 | 14 | 150 | 75 | 5 | 7 | 8 | 1785 | 136 | 120 | 0.58 | 41.1 | 6660000 | 88800 | 102000 | 61.1 | 882 | 495000 | 13200 | 20800
H 150 x 150 x 7 x 10 | 31.1 | 150 | 150 | 7 | 10 | 8 | 3965 | 130 | 114 | 0.87 | 28 | 16200000 | 216000 | 243000 | 64 | 1200 | 5630000 | 75100 | 114000
H 175 x 175 x 7.5 x 11 | 40.4 | 175 | 175 | 7.5 | 11 | 13 | 5142 | 153 | 127 | 1.01 | 25.1 | 29000000 | 331000 | 370000 | 75 | 1660 | 9840000 | 112000 | 172000
H 200 x 100 x 4.5 x 7 | 17.8 | 198 | 99 | 4.5 | 7 | 8 | 2269 | 184 | 168 | 0.77 | 43.2 | 15400000 | 156000 | 175000 | 82.5 | 1030 | 1130000 | 22900 | 35500
H 200 x 100 x 5.5 x 8 | 20.9 | 200 | 100 | 5.5 | 8 | 8 | 2667 | 184 | 168 | 0.78 | 37 | 18100000 | 181000 | 205000 | 82.3 | 1240 | 1340000 | 26700 | 41600
H 200 x 150 x 6 x 9 | 29.9 | 194 | 150 | 6 | 9 | 8 | 3811 | 176 | 160 | 0.96 | 32.2 | 26300000 | 271000 | 301000 | 83 | 1310 | 5070000 | 67600 | 103000
H 200 x 200 x 8 x 12 | 49.9 | 200 | 200 | 8 | 12 | 13 | 6353 | 176 | 150 | 1.16 | 23.3 | 47200000 | 472000 | 525000 | 86.2 | 1960 | 16000000 | 160000 | 244000
H 250 x 125 x 5 x 8 | 25.1 | 248 | 124 | 5 | 8 | 8 | 3199 | 232 | 216 | 0.97 | 38.6 | 34500000 | 278000 | 312000 | 104 | 1380 | 2550000 | 41100 | 63200
H 250 x 125 x 6 x 9 | 29 | 250 | 125 | 6 | 9 | 8 | 3697 | 232 | 216 | 0.97 | 33.6 | 39600000 | 317000 | 358000 | 104 | 1650 | 2940000 | 47000 | 72700
H 250 x 250 x 9 x 14 | 71.8 | 250 | 250 | 9 | 14 | 13 | 9143 | 222 | 196 | 1.46 | 20.3 | 107000000 | 860000 | 953000 | 108 | 2630 | 36500000 | 292000 | 443000
H 300 x 150 x 5.5 x 8 | 32 | 298 | 149 | 5.5 | 8 | 13 | 4080 | 282 | 256 | 1.16 | 36.2 | 63200000 | 424000 | 475000 | 124 | 1950 | 4420000 | 59300 | 91800
H 300 x 150 x 6.5 x 9 | 36.7 | 300 | 150 | 6.5 | 9 | 13 | 4678 | 282 | 256 | 1.17 | 31.7 | 72100000 | 481000 | 542000 | 124 | 2270 | 5080000 | 67700 | 105000
H 300 x 200 x 8 x 12 | 55.8 | 294 | 200 | 8 | 12 | 13 | 7105 | 270 | 244 | 1.35 | 24.2 | 111000000 | 756000 | 842000 | 125 | 2710 | 16000000 | 160000 | 245000
H 300 x 300 x 10 x 15 | 93 | 300 | 300 | 10 | 15 | 13 | 11850 | 270 | 244 | 1.76 | 18.9 | 202000000 | 1350000 | 1480000 | 131 | 3390 | 67500000 | 450000 | 683000
H 350 x 175 x 6 x 9 | 41.2 | 346 | 174 | 6 | 9 | 13 | 5245 | 328 | 302 | 1.35 | 32.9 | 110000000 | 638000 | 712000 | 145 | 2400 | 7910000 | 91000 | 140000
H 350 x 175 x 7 x 11 | 49.4 | 350 | 175 | 7 | 11 | 13 | 6291 | 328 | 302 | 1.36 | 27.6 | 135000000 | 771000 | 864000 | 146 | 2800 | 9840000 | 112000 | 173000
H 350 x 350 x 10 x 16 | 113 | 344 | 348 | 10 | 16 | 13 | 14400 | 312 | 286 | 2.04 | 18 | 328000000 | 1910000 | 2090000 | 151 | 3840 | 112400000 | 646000 | 978000
H 350 x 350 x 12 x 19 | 135 | 350 | 350 | 12 | 19 | 13 | 17190 | 312 | 286 | 2.05 | 15.2 | 398000000 | 2280000 | 2520000 | 152 | 4610 | 136000000 | 776000 | 1180000
H 400 x 200 x 7 x 11 | 56.1 | 396 | 199 | 7 | 11 | 13 | 7141 | 374 | 348 | 1.55 | 27.7 | 198000000 | 999000 | 1110000 | 166 | 3130 | 14500000 | 145000 | 223000
H 400 x 200 x 8 x 13 | 65.4 | 400 | 200 | 8 | 13 | 13 | 8337 | 374 | 348 | 1.56 | 23.9 | 235000000 | 1170000 | 1310000 | 168 | 3580 | 17400000 | 174000 | 267000
H 400 x 300 x 10 x 16 | 105 | 390 | 300 | 10 | 16 | 13 | 13320 | 358 | 332 | 1.94 | 18.5 | 379000000 | 1940000 | 2140000 | 169 | 4300 | 72000000 | 480000 | 730000
H 400 x 400 x 13 x 21 | 172 | 400 | 400 | 13 | 21 | 22 | 21870 | 358 | 314 | 2.34 | 13.6 | 666000000 | 3330000 | 3670000 | 175 | 6270 | 224000000 | 1120000 | 1700000
H 400 x 400 x 21 x 21 | 197 | 400 | 408 | 21 | 21 | 22 | 25070 | 358 | 314 | 2.35 | 12 | 709000000 | 3540000 | 3990000 | 168 | 9300 | 238000000 | 1170000 | 1800000
H 400 x 400 x 18 x 28 | 232 | 414 | 405 | 18 | 28 | 22 | 29540 | 358 | 314 | 2.37 | 10.2 | 928000000 | 4480000 | 5030000 | 177 | 8600 | 310000000 | 1530000 | 2330000
H 400 x 400 x 20 x 35 | 283 | 428 | 407 | 20 | 35 | 22 | 36070 | 358 | 314 | 2.41 | 8.5 | 1190000000 | 5570000 | 6310000 | 182 | 9820 | 394000000 | 1930000 | 2940000
H 400 x 400 x 30 x 50 | 415 | 458 | 417 | 30 | 50 | 22 | 52860 | 358 | 314 | 2.49 | 5.99 | 1870000000 | 8170000 | 9540000 | 188 | 14900 | 605000000 | 2900000 | 4440000
H 500 x 200 x 9 x 14 | 77.9 | 496 | 199 | 9 | 14 | 13 | 9929 | 468 | 442 | 1.75 | 22.4 | 408000000 | 1650000 | 1870000 | 203 | 4850 | 18400000 | 185000 | 288000
H 500 x 200 x 10 x 16 | 88.2 | 500 | 200 | 10 | 16 | 13 | 11220 | 468 | 442 | 1.76 | 20 | 468000000 | 1870000 | 2130000 | 204 | 5400 | 21400000 | 214000 | 333000
H 500 x 300 x 11 x 15 | 111 | 482 | 300 | 11 | 15 | 13 | 14120 | 452 | 426 | 2.12 | 19.1 | 583000000 | 2420000 | 2700000 | 203 | 5670 | 67600000 | 450000 | 690000
H 500 x 300 x 11 x 18 | 125 | 488 | 300 | 11 | 18 | 13 | 15920 | 452 | 426 | 2.13 | 17.1 | 689000000 | 2820000 | 3130000 | 208 | 5780 | 81100000 | 540000 | 825000
H 600 x 300 x 12 x 17 | 133 | 582 | 300 | 12 | 17 | 13 | 16920 | 548 | 522 | 2.32 | 17.5 | 989000000 | 3400000 | 3820000 | 242 | 7370 | 76600000 | 511000 | 786000
H 600 x 300 x 12 x 20 | 147 | 588 | 300 | 12 | 20 | 13 | 18720 | 548 | 522 | 2.33 | 15.9 | 1140000000 | 3890000 | 4350000 | 247 | 7480 | 90100000 | 601000 | 921000
H 600 x 300 x 14 x 23 | 170 | 594 | 302 | 14 | 23 | 13 | 21710 | 548 | 522 | 2.35 | 13.8 | 1340000000 | 4500000 | 5060000 | 248 | 8740 | 106000000 | 700000 | 1080000
H 700 x 300 x 13 x 20 | 163 | 692 | 300 | 13 | 20 | 18 | 20750 | 652 | 616 | 2.53 | 15.5 | 1680000000 | 4870000 | 5500000 | 285 | 9730 | 90200000 | 601000 | 930000
H 700 x 300 x 13 x 24 | 182 | 700 | 300 | 13 | 24 | 18 | 23150 | 652 | 616 | 2.54 | 14 | 1970000000 | 5640000 | 6340000 | 292 | 9930 | 108000000 | 721000 | 1110000
H 800 x 300 x 14 x 22 | 188 | 792 | 300 | 14 | 22 | 18 | 23950 | 748 | 712 | 2.73 | 14.5 | 2480000000 | 6270000 | 7140000 | 322 | 11900 | 99200000 | 661000 | 1030000
H 800 x 300 x 14 x 26 | 207 | 800 | 300 | 14 | 26 | 18 | 26350 | 748 | 712 | 2.74 | 13.3 | 2860000000 | 7160000 | 8100000 | 330 | 12100 | 117000000 | 781000 | 1210000
H 900 x 300 x 15 x 23 | 210 | 890 | 299 | 15 | 23 | 18 | 26690 | 844 | 808 | 2.92 | 13.9 | 3390000000 | 7610000 | 8750000 | 356 | 14100 | 103000000 | 687000 | 1080000
H 900 x 300 x 16 x 28 | 240 | 900 | 300 | 16 | 28 | 18 | 30580 | 844 | 808 | 2.94 | 12.2 | 4040000000 | 8990000 | 10300000 | 364 | 15200 | 126000000 | 842000 | 1320000
H 900 x 300 x 18 x 34 | 283 | 912 | 302 | 18 | 34 | 18 | 36010 | 844 | 808 | 2.97 | 10.5 | 4910000000 | 10800000 | 12300000 | 369 | 17300 | 157000000 | 1040000 | 1620000
W 4 x 4 x 13 | 19.3 | 106 | 103 | 7.1 | 8.8 | 6 | 2471 | 88.1 | 76.1 | 0.599 | 30.9 | 4759000 | 89790 | 103300 | 43.9 | 827 | 1606000 | 31190 | 47940
W 5 x 5 x 16 | 23.8 | 127 | 127 | 6.1 | 9.1 | 8 | 3030 | 109 | 93 | 0.736 | 30.95 | 8855000 | 139500 | 157200 | 54.1 | 920 | 3110000 | 48980 | 74660
W 5 x 5 x 19 | 28.1 | 131 | 128 | 6.9 | 10.9 | 8 | 3599 | 109 | 93 | 0.746 | 26.42 | 10990000 | 167700 | 190900 | 55.3 | 1053 | 3814000 | 59600 | 90860
W 6 x 4 x 9 | 13.5 | 150 | 100 | 4.3 | 5.5 | 6 | 1729 | 138.9 | 126.9 | 0.681 | 50.19 | 6855000 | 91400 | 102400 | 62.9 | 721 | 918000 | 18360 | 28260
W 6 x 4 x 12 | 18 | 153 | 102 | 5.8 | 7.1 | 6 | 2284 | 138.9 | 126.9 | 0.692 | 38.6 | 9159000 | 122100 | 138600 | 63.3 | 969 | 1259000 | 25370 | 39290
W 6 x 4 x 16 | 24 | 160 | 102 | 6.6 | 10.3 | 6 | 3052 | 138.9 | 126.9 | 0.704 | 29.4 | 13420000 | 167800 | 191500 | 66.3 | 1143 | 1826000 | 35800 | 55240
W 6 x 6 x 15 | 22.5 | 152 | 152 | 5.8 | 6.6 | 6 | 2842 | 138.9 | 126.9 | 0.89 | 39.89 | 12060000 | 158600 | 176100 | 65.1 | 959 | 3866000 | 50870 | 77560
W 6 x 6 x 20 | 29.8 | 157 | 153 | 6.6 | 9.3 | 6 | 3790 | 138.9 | 126.9 | 0.902 | 30.33 | 17140000 | 218400 | 243900 | 67.3 | 1117 | 5555000 | 72620 | 110500
W 6 x 6 x 25 | 37.1 | 162 | 154 | 8.1 | 11.6 | 6 | 4728 | 138.9 | 126.9 | 0.913 | 24.61 | 22200000 | 274100 | 309900 | 68.5 | 1393 | 7068000 | 91790 | 140000
W 8 x 4 x 10 | 15 | 200 | 100 | 4.3 | 5.2 | 8 | 1910 | 190 | 174 | 0.778 | 51.86 | 12800000 | 128000 | 145200 | 81.8 | 980 | 868900 | 17380 | 27100
W 8 x 4 x 13 | 19.3 | 203 | 102 | 5.8 | 6.5 | 8 | 2483 | 190 | 174 | 0.789 | 40.46 | 16620000 | 163700 | 188100 | 81.7 | 1306 | 1154000 | 22630 | 35690
W 8 x 4 x 15 | 22.5 | 206 | 102 | 6.2 | 8 | 8 | 2865 | 190 | 174 | 0.794 | 35.3 | 20040000 | 194500 | 222800 | 83.6 | 1414 | 1420000 | 27850 | 43720
W 8 x 5.25 x 14 | 21.4 | 203 | 134 | 5 | 6.4 | 8 | 2721 | 190 | 174 | 0.918 | 42.99 | 19930000 | 196300 | 219000 | 85.6 | 1140 | 2570000 | 38350 | 58880
W 8 x 5.25 x 18 | 26.6 | 207 | 133 | 5.8 | 8.4 | 8 | 3392 | 190 | 174 | 0.921 | 34.57 | 25870000 | 250000 | 279800 | 87.2 | 1349 | 3298000 | 49600 | 76170
W 8 x 5.25 x 21 | 31.3 | 210 | 134 | 6.4 | 10.2 | 8 | 4002 | 190 | 174 | 0.929 | 29.59 | 31390000 | 298900 | 335300 | 88.7 | 1487 | 4096000 | 61130 | 93760
W 8 x 6.5 x 24 | 35.9 | 201 | 165 | 6.2 | 10.2 | 10 | 4572 | 181.1 | 161.1 | 1.032 | 28.77 | 34380000 | 342100 | 379400 | 86.7 | 1477 | 7643000 | 92640 | 141100
W 8 x 6.5 x 28 | 41.7 | 205 | 166 | 7.2 | 11.8 | 10 | 5310 | 181.1 | 161.1 | 1.042 | 25.01 | 40880000 | 398800 | 445600 | 87.7 | 1721 | 9005000 | 108500 | 165500
W 8 x 8 x 31 | 46.1 | 203 | 203 | 7.2 | 11 | 10 | 5855 | 181.1 | 161.1 | 1.186 | 25.81 | 45450000 | 447800 | 495600 | 88.1 | 1696 | 15350000 | 151200 | 229500
W 8 x 8 x 35 | 52 | 206 | 204 | 7.9 | 12.6 | 10 | 6655 | 181.1 | 161.1 | 1.195 | 22.88 | 52680000 | 511500 | 569000 | 89 | 1860 | 17840000 | 174900 | 265500
W 8 x 8 x 40 | 59 | 210 | 205 | 9.1 | 14.2 | 10 | 7560 | 181.1 | 161.1 | 1.205 | 20.3 | 61130000 | 582200 | 652900 | 89.9 | 2159 | 20400000 | 199100 | 302800
W 8 x 8 x 48 | 71 | 216 | 206 | 10.2 | 17.4 | 10 | 9103 | 181.1 | 161.1 | 1.218 | 17.05 | 76580000 | 709000 | 802800 | 91.8 | 2452 | 25370000 | 246300 | 374500
W 8 x 8 x 58 | 86 | 222 | 209 | 13 | 20.6 | 10 | 11050 | 181.1 | 161.1 | 1.237 | 14.26 | 94670000 | 852900 | 980500 | 92.6 | 3106 | 31380000 | 300300 | 458200
W 8 x 8 x 67 | 100 | 229 | 210 | 14.5 | 23.7 | 10 | 12670 | 181.1 | 161.1 | 1.252 | 12.58 | 113300000 | 989100 | 1149000 | 94.5 | 3533 | 36630000 | 348900 | 532900
W 10 x 4 x 12 | 17.9 | 251 | 101 | 4.8 | 5.3 | 8 | 2279 | 240 | 224 | 0.883 | 49.33 | 22520000 | 179500 | 207800 | 99.2 | 1326 | 913400 | 18090 | 28670
W 10 x 4 x 15 | 22.3 | 254 | 102 | 5.8 | 6.9 | 8 | 2856 | 240 | 224 | 0.891 | 39.73 | 29010000 | 228400 | 264600 | 100.6 | 1608 | 1226000 | 24030 | 38200
W 10 x 4 x 17 | 25.3 | 257 | 102 | 6.1 | 8.4 | 8 | 3234 | 240 | 224 | 0.896 | 35.3 | 34300000 | 266900 | 307500 | 103 | 1706 | 1492000 | 29250 | 46200
W 10 x 4 x 19 | 28.4 | 260 | 102 | 6.4 | 10 | 8 | 3631 | 240 | 224 | 0.901 | 31.63 | 39980000 | 307500 | 352900 | 105.1 | 1802 | 1775000 | 34810 | 54710
W 10 x 5.75 x 22 | 32.7 | 258 | 146 | 6.1 | 9.1 | 8 | 4175 | 240 | 224 | 1.074 | 32.77 | 48950000 | 379400 | 424900 | 108.3 | 1719 | 4726000 | 64740 | 99480
W 10 x 5.75 x 26 | 38.5 | 262 | 147 | 6.6 | 11.2 | 8 | 4929 | 240 | 224 | 1.085 | 28.04 | 60140000 | 459100 | 514100 | 110.5 | 1889 | 5937000 | 80770 | 123900
W 10 x 5.75 x 30 | 44.8 | 266 | 148 | 7.6 | 13 | 8 | 5727 | 240 | 224 | 1.095 | 24.36 | 71180000 | 535200 | 603000 | 111.4 | 2191 | 7035000 | 95060 | 146200
W 10 x 8 x 33 | 49.1 | 247 | 202 | 7.4 | 11 | 13 | 6254 | 225 | 199 | 1.265 | 25.76 | 70690000 | 572400 | 633900 | 106.3 | 2177 | 15130000 | 149800 | 228500
W 10 x 8 x 39 | 58 | 252 | 203 | 8 | 13.5 | 13 | 7426 | 225 | 199 | 1.278 | 21.92 | 87360000 | 693400 | 770800 | 108.5 | 2404 | 18840000 | 185600 | 282800
W 10 x 8 x 45 | 67 | 257 | 204 | 8.9 | 15.7 | 13 | 8559 | 225 | 199 | 1.29 | 19.2 | 103600000 | 806600 | 902000 | 110 | 2701 | 22240000 | 218000 | 332200
W 10 x 10 x 49 | 73 | 253 | 254 | 8.6 | 14.2 | 13 | 9290 | 225 | 199 | 1.482 | 20.33 | 112900000 | 892100 | 986100 | 110.2 | 2578 | 38800000 | 305500 | 463300
W 10 x 10 x 54 | 80 | 256 | 255 | 9.4 | 15.6 | 13 | 10210 | 225 | 199 | 1.491 | 18.59 | 125700000 | 982400 | 1091000 | 111 | 2810 | 43140000 | 338300 | 513300
W 10 x 10 x 60 | 89 | 260 | 256 | 10.7 | 17.3 | 13 | 11410 | 225 | 199 | 1.5 | 16.74 | 142600000 | 1097000 | 1226000 | 111.8 | 3184 | 48410000 | 378200 | 574500
W 10 x 10 x 68 | 101 | 264 | 257 | 11.9 | 19.6 | 13 | 12890 | 225 | 199 | 1.51 | 14.92 | 163800000 | 1241000 | 1398000 | 112.7 | 3573 | 55490000 | 431900 | 656600
W 10 x 10 x 77 | 115 | 269 | 259 | 13.5 | 22.1 | 13 | 14630 | 225 | 199 | 1.525 | 13.28 | 189400000 | 1408000 | 1599000 | 113.8 | 4043 | 64050000 | 494600 | 752800
W 10 x 10 x 88 | 131 | 275 | 261 | 15.4 | 25.1 | 13 | 16710 | 225 | 199 | 1.541 | 11.75 | 221500000 | 1611000 | 1847000 | 115.2 | 4639 | 74460000 | 570600 | 869700
W 10 x 10 x 100 | 149 | 282 | 263 | 17.3 | 28.4 | 13 | 18980 | 225 | 199 | 1.559 | 10.46 | 259400000 | 1840000 | 2129000 | 116.9 | 5263 | 86220000 | 655700 | 1001000
W 10 x 10 x 112 | 167 | 289 | 265 | 19.2 | 31.8 | 13 | 21330 | 225 | 199 | 1.577 | 9.421 | 300200000 | 2078000 | 2427000 | 118.7 | 5905 | 98790000 | 745600 | 1139000
W 12 x 4 x 14 | 21 | 303 | 101 | 5.1 | 5.7 | 8 | 2693 | 291.1 | 275.1 | 0.986 | 46.64 | 37080000 | 244800 | 287100 | 117.5 | 1656 | 983100 | 19470 | 31190
W 12 x 4 x 16 | 23.8 | 305 | 101 | 5.6 | 6.7 | 8 | 3041 | 291.1 | 275.1 | 0.989 | 41.43 | 42800000 | 280700 | 328600 | 118.7 | 1830 | 1156000 | 22890 | 36700
W 12 x 4 x 19 | 28.3 | 309 | 102 | 6 | 8.9 | 8 | 3618 | 291.1 | 275.1 | 1 | 35.22 | 54310000 | 351500 | 406900 | 122.7 | 1989 | 1581000 | 30990 | 49150
W 12 x 4 x 22 | 32.7 | 313 | 102 | 6.6 | 10.8 | 8 | 4181 | 291.1 | 275.1 | 1.007 | 30.68 | 65070000 | 415800 | 480900 | 124.7 | 2222 | 1919000 | 37620 | 59630
W 12 x 6.5 x 26 | 38.7 | 310 | 165 | 5.8 | 9.7 | 8 | 4941 | 291.1 | 275.1 | 1.255 | 32.34 | 85270000 | 550100 | 611800 | 131.2 | 1964 | 7268000 | 88100 | 134800
W 12 x 6.5 x 30 | 44.5 | 313 | 166 | 6.6 | 11.2 | 8 | 5691 | 291.1 | 275.1 | 1.263 | 28.27 | 99340000 | 634800 | 708300 | 132.1 | 2226 | 8547000 | 103000 | 157800
W 12 x 6.5 x 35 | 52 | 317 | 167 | 7.6 | 13.2 | 8 | 6672 | 291.1 | 275.1 | 1.273 | 24.31 | 118500000 | 747700 | 838500 | 133.2 | 2581 | 10260000 | 122900 | 188600
W 12 x 8 x 40 | 60 | 303 | 203 | 7.5 | 13.1 | 15 | 7588 | 277.1 | 247.1 | 1.377 | 23.12 | 128600000 | 848900 | 940700 | 130.2 | 2760 | 18290000 | 180200 | 275200
W 12 x 8 x 45 | 67 | 306 | 204 | 8.5 | 14.6 | 15 | 8503 | 277.1 | 247.1 | 1.385 | 20.75 | 145100000 | 948400 | 1057000 | 130.6 | 3108 | 20690000 | 202800 | 310300
W 12 x 8 x 50 | 74 | 310 | 205 | 9.4 | 16.3 | 15 | 9484 | 277.1 | 247.1 | 1.395 | 18.74 | 164500000 | 1061000 | 1188000 | 131.7 | 3443 | 23440000 | 228700 | 350200
W 12 x 10 x 53 | 79 | 306 | 254 | 8.8 | 14.6 | 15 | 10050 | 277.1 | 247.1 | 1.585 | 20.09 | 176700000 | 1155000 | 1275000 | 132.6 | 3195 | 39900000 | 314200 | 477800
W 12 x 10 x 58 | 86 | 310 | 254 | 9.1 | 16.3 | 15 | 11000 | 277.1 | 247.1 | 1.592 | 18.44 | 198500000 | 1280000 | 1417000 | 134.3 | 3355 | 44550000 | 350800 | 533100
W 12 x 12 x 65 | 97 | 308 | 305 | 9.9 | 15.4 | 15 | 12330 | 277.1 | 247.1 | 1.79 | 18.5 | 222400000 | 1444000 | 1591000 | 134.3 | 3552 | 72860000 | 477800 | 724700
W 12 x 12 x 72 | 107 | 311 | 306 | 10.9 | 17 | 15 | 13620 | 277.1 | 247.1 | 1.798 | 16.83 | 247900000 | 1594000 | 1765000 | 134.9 | 3908 | 81230000 | 530900 | 805800
W 12 x 12 x 79 | 117 | 314 | 307 | 11.9 | 18.7 | 15 | 14970 | 277.1 | 247.1 | 1.806 | 15.38 | 275100000 | 1753000 | 1949000 | 135.6 | 4268 | 90240000 | 587900 | 892800
W 12 x 12 x 87 | 129 | 318 | 308 | 13.1 | 20.6 | 15 | 16510 | 277.1 | 247.1 | 1.816 | 14.01 | 307700000 | 1935000 | 2164000 | 136.5 | 4707 | 100400000 | 651900 | 990900
W 12 x 12 x 96 | 143 | 323 | 309 | 14 | 22.9 | 15 | 18230 | 277.1 | 247.1 | 1.828 | 12.78 | 347600000 | 2153000 | 2419000 | 138.1 | 5082 | 112700000 | 729400 | 1109000
W 12 x 12 x 106 | 158 | 327 | 310 | 15.5 | 25.1 | 15 | 20050 | 277.1 | 247.1 | 1.837 | 11.68 | 386300000 | 2363000 | 2672000 | 138.8 | 5626 | 124700000 | 804800 | 1225000
W 12 x 12 x 120 | 179 | 333 | 313 | 18 | 28.1 | 15 | 22770 | 277.1 | 247.1 | 1.856 | 10.39 | 445300000 | 2675000 | 3053000 | 139.9 | 6524 | 143800000 | 918700 | 1401000
W 12 x 12 x 136 | 202 | 341 | 315 | 20.1 | 31.8 | 15 | 25800 | 277.1 | 247.1 | 1.876 | 9.262 | 519820000 | 3049000 | 3510000 | 141.9 | 7362 | 165900000 | 1053000 | 1608000
W 12 x 12 x 152 | 226 | 348 | 317 | 22.1 | 35.6 | 15 | 28880 | 277.1 | 247.1 | 1.894 | 8.354 | 595600000 | 3423000 | 3975000 | 143.6 | 8165 | 189300000 | 1194000 | 1825000
W 12 x 12 x 170 | 253 | 356 | 319 | 24.4 | 39.6 | 15 | 32210 | 277.1 | 247.1 | 1.913 | 7.567 | 682300000 | 3833000 | 4490000 | 145.5 | 9101 | 214600000 | 1346000 | 2059000
W 12 x 12 x 190 | 283 | 365 | 322 | 26.9 | 44.1 | 15 | 36040 | 277.1 | 247.1 | 1.938 | 6.852 | 786800000 | 4311000 | 5098000 | 147.8 | 10150 | 245900000 | 1527000 | 2340000
W 12 x 12 x 210 | 313 | 374 | 325 | 30 | 48.3 | 15 | 39910 | 277.1 | 247.1 | 1.962 | 6.263 | 895600000 | 4789000 | 5716000 | 149.8 | 11410 | 277000000 | 1705000 | 2617000
W 12 x 12 x 230 | 342 | 382 | 328 | 32.6 | 52.6 | 15 | 43720 | 277.1 | 247.1 | 1.985 | 5.784 | 1005000000 | 5262000 | 6334000 | 151.6 | 12510 | 310200000 | 1892000 | 2907000
W 14 x 5 x 22 | 32.9 | 349 | 127 | 5.8 | 8.5 | 10 | 4170 | 332 | 312 | 1.177 | 35.96 | 82580000 | 473200 | 541500 | 140.7 | 2231 | 2910000 | 45820 | 71800
W 14 x 5 x 26 | 39 | 353 | 128 | 6.5 | 10.7 | 10 | 4980 | 332 | 312 | 1.188 | 30.38 | 102300000 | 579700 | 661500 | 143.3 | 2525 | 3750000 | 58600 | 91600
W 14 x 6.75 x 30 | 44.6 | 352 | 171 | 6.9 | 9.8 | 10 | 5731 | 332 | 312 | 1.357 | 30.16 | 121400000 | 690100 | 777000 | 145.7 | 2629 | 8179000 | 95660 | 147700
W 14 x 6.75 x 34 | 51 | 355 | 171 | 7.2 | 11.6 | 10 | 6442 | 332 | 312 | 1.362 | 26.94 | 141300000 | 796300 | 894500 | 148 | 2804 | 9681000 | 113200 | 174400
W 14 x 6.75 x 38 | 58 | 358 | 172 | 7.9 | 13.1 | 10 | 7213 | 332 | 312 | 1.371 | 24.21 | 160400000 | 896200 | 1009000 | 149.1 | 3073 | 11130000 | 129400 | 199500
W 14 x 8 x 43 | 64 | 347 | 203 | 7.7 | 13.5 | 15 | 8138 | 320 | 290 | 1.465 | 22.93 | 178300000 | 1027000 | 1141000 | 148 | 3166 | 18850000 | 185700 | 284300
W 14 x 8 x 48 | 72 | 350 | 204 | 8.6 | 15.1 | 15 | 9104 | 320 | 290 | 1.473 | 20.61 | 201000000 | 1149000 | 1282000 | 148.6 | 3526 | 21400000 | 209800 | 321600
W 14 x 8 x 53 | 79 | 354 | 205 | 9.4 | 16.8 | 15 | 10090 | 320 | 290 | 1.483 | 18.72 | 226500000 | 1280000 | 1433000 | 149.8 | 3867 | 24160000 | 235700 | 361600
W 14 x 10 x 61 | 91 | 353 | 254 | 9.5 | 16.4 | 15 | 11570 | 320 | 290 | 1.677 | 18.47 | 266900000 | 1512000 | 1676000 | 151.9 | 3883 | 44830000 | 353000 | 537800
W 14 x 10 x 68 | 101 | 357 | 255 | 10.5 | 18.3 | 15 | 12890 | 320 | 290 | 1.687 | 16.67 | 301500000 | 1689000 | 1880000 | 152.9 | 4298 | 50620000 | 397000 | 605500
W 14 x 10 x 74 | 110 | 360 | 256 | 11.4 | 19.9 | 15 | 14030 | 320 | 290 | 1.695 | 15.39 | 330900000 | 1838000 | 2055000 | 153.6 | 4667 | 55700000 | 435200 | 664200
W 14 x 10 x 82 | 122 | 363 | 257 | 13 | 21.7 | 15 | 15500 | 320 | 290 | 1.702 | 13.99 | 365300000 | 2013000 | 2266000 | 153.5 | 5281 | 61470000 | 478400 | 732000
W 14 x 14.5 x 90 | 134 | 356 | 369 | 11.2 | 18 | 15 | 17060 | 320 | 290 | 2.14 | 15.98 | 415100000 | 2332000 | 2562000 | 156 | 4519 | 150800000 | 817300 | 1237000
W 14 x 14.5 x 99 | 147 | 360 | 370 | 12.3 | 19.8 | 15 | 18790 | 320 | 290 | 2.15 | 14.58 | 462900000 | 2572000 | 2838000 | 157 | 4972 | 167200000 | 903900 | 1369000
W 14 x 14.5 x 109 | 162 | 364 | 371 | 13.3 | 21.8 | 15 | 20630 | 320 | 290 | 2.16 | 13.34 | 515400000 | 2832000 | 3139000 | 158.1 | 5398 | 185600000 | 1001000 | 1516000
W 14 x 14.5 x 120 | 179 | 368 | 373 | 15 | 23.9 | 15 | 22830 | 320 | 290 | 2.172 | 12.12 | 574400000 | 3122000 | 3482000 | 158.6 | 6072 | 206800000 | 1109000 | 1683000
W 14 x 14.5 x 132 | 196 | 372 | 374 | 16.4 | 26.2 | 15 | 25030 | 320 | 290 | 2.181 | 11.1 | 636300000 | 3421000 | 3837000 | 159.4 | 6650 | 228600000 | 1222000 | 1856000
W 14 x 16 x 145 | 216 | 375 | 394 | 17.3 | 27.7 | 15 | 27550 | 320 | 290 | 2.266 | 10.48 | 711400000 | 3794000 | 4262000 | 160.7 | 7032 | 282500000 | 1434000 | 2176000
W 14 x 16 x 159 | 237 | 380 | 395 | 18.9 | 30.2 | 15 | 30090 | 320 | 290 | 2.276 | 9.637 | 787800000 | 4146000 | 4686000 | 161.8 | 7710 | 310400000 | 1572000 | 2387000
W 14 x 16 x 176 | 262 | 387 | 398 | 21.1 | 33.3 | 15 | 33460 | 320 | 290 | 2.298 | 8.749 | 894100000 | 4620000 | 5260000 | 163.5 | 8655 | 350200000 | 1760000 | 2676000
W 14 x 16 x 193 | 287 | 393 | 399 | 22.6 | 36.6 | 15 | 36630 | 320 | 290 | 2.311 | 8.038 | 997100000 | 5074000 | 5813000 | 165 | 9346 | 387800000 | 1944000 | 2957000
W 14 x 16 x 211 | 314 | 399 | 401 | 24.9 | 39.6 | 15 | 39920 | 320 | 290 | 2.326 | 7.425 | 1102000000 | 5525000 | 6374000 | 166.2 | 10330 | 426000000 | 2125000 | 3236000
W 14 x 16 x 233 | 347 | 407 | 404 | 27.2 | 43.7 | 15 | 44200 | 320 | 290 | 2.35 | 6.773 | 1249000000 | 6140000 | 7139000 | 168.1 | 11390 | 480900000 | 2380000 | 3629000
W 14 x 16 x 257 | 382 | 416 | 406 | 29.8 | 48 | 15 | 48710 | 320 | 290 | 2.371 | 6.2 | 1413000000 | 6794000 | 7965000 | 170.3 | 12600 | 536200000 | 2641000 | 4031000
W 14 x 16 x 283 | 421 | 425 | 409 | 32.8 | 52.6 | 15 | 53710 | 320 | 290 | 2.395 | 5.68 | 1596000000 | 7510000 | 8880000 | 172.4 | 13990 | 600800000 | 2938000 | 4489000
W 14 x 16 x 311 | 463 | 435 | 412 | 35.8 | 57.4 | 15 | 58950 | 320 | 290 | 2.421 | 5.231 | 1802000000 | 8283000 | 9878000 | 174.8 | 15430 | 670400000 | 3254000 | 4978000
W 14 x 16 x 342 | 509 | 446 | 416 | 39.1 | 62.7 | 15 | 64900 | 320 | 290 | 2.452 | 4.813 | 2045000000 | 9172000 | 11030000 | 177.5 | 17060 | 754000000 | 3625000 | 5552000
W 14 x 16 x 370 | 551 | 455 | 418 | 42 | 67.6 | 15 | 70140 | 320 | 290 | 2.472 | 4.49 | 2261000000 | 9939000 | 12050000 | 179.5 | 18490 | 824900000 | 3947000 | 6051000
W 14 x 16 x 398 | 592 | 465 | 421 | 45 | 72.3 | 15 | 75490 | 320 | 290 | 2.498 | 4.216 | 2502000000 | 10760000 | 13140000 | 182 | 20030 | 901700000 | 4284000 | 6574000
W 14 x 16 x 426 | 634 | 474 | 424 | 47.6 | 77.1 | 15 | 80800 | 320 | 290 | 2.523 | 3.978 | 2742000000 | 11570000 | 14220000 | 184.2 | 21400 | 982500000 | 4634000 | 7117000
W 14 x 16 x 455 | 677 | 483 | 428 | 51.2 | 81.5 | 15 | 86340 | 320 | 290 | 2.55 | 3.762 | 2995000000 | 12400000 | 15350000 | 186.2 | 23190 | 1069000000 | 4994000 | 7680000
W 14 x 16 x 500 | 744 | 498 | 432 | 55.6 | 88.9 | 15 | 94810 | 320 | 290 | 2.587 | 3.476 | 3421000000 | 13740000 | 17170000 | 190 | 25610 | 1199000000 | 5552000 | 8549000
W 14 x 16 x 550 | 818 | 514 | 437 | 60.5 | 97 | 15 | 104300 | 320 | 290 | 2.629 | 3.21 | 3922000000 | 15260000 | 19260000 | 193.9 | 28330 | 1355000000 | 6203000 | 9561000
W 14 x 16 x 605 | 900 | 531 | 442 | 65.9 | 106 | 15 | 114900 | 320 | 290 | 2.672 | 2.962 | 4502000000 | 16960000 | 21620000 | 197.9 | 31380 | 1533000000 | 6938000 | 10710000
W 14 x 16 x 665 | 990 | 550 | 448 | 71.9 | 115 | 15 | 126200 | 320 | 290 | 2.722 | 2.747 | 5189000000 | 18870000 | 24280000 | 202.7 | 34920 | 1734000000 | 7739000 | 11960000
W 14 x 16 x 730 | 1086 | 569 | 454 | 78 | 125 | 15 | 138600 | 320 | 290 | 2.772 | 2.548 | 5957000000 | 20940000 | 27210000 | 207.3 | 38580 | 1962000000 | 8645000 | 13380000
W 14 x 16 x 808 | 1202 | 580 | 471 | 95 | 130 | 15 | 153000 | 320 | 290 | 2.828 | 2.353 | 6636000000 | 22880000 | 30020000 | 208.2 | 46960 | 2287000000 | 9712000 | 15150000
W 14 x 16 x 873 | 1299 | 600 | 476 | 100 | 140 | 15 | 165000 | 320 | 290 | 2.878 | 2.215 | 7546000000 | 25150000 | 33250000 | 213.5 | 50520 | 2544000000 | 10690000 | 16670000
W 16 x 5.5 x 26 | 38.8 | 399 | 140 | 6.4 | 8.8 | 10 | 4991 | 381 | 361 | 1.328 | 33.9 | 126200000 | 632600 | 727800 | 159.3 | 2740 | 4035000 | 57650 | 90550
W 16 x 5.5 x 31 | 46.1 | 403 | 140 | 7 | 11.2 | 10 | 5886 | 381 | 361 | 1.335 | 28.89 | 155500000 | 771900 | 883600 | 162.6 | 3049 | 5136000 | 73370 | 114900
W 16 x 7 x 36 | 53 | 403 | 177 | 7.5 | 10.9 | 10 | 6803 | 381 | 361 | 1.482 | 27.75 | 186000000 | 922900 | 1045000 | 165.4 | 3241 | 10090000 | 114000 | 176600
W 16 x 7 x 40 | 60 | 407 | 178 | 7.7 | 12.8 | 10 | 7579 | 381 | 361 | 1.493 | 25.1 | 215700000 | 1060000 | 1194000 | 168.7 | 3377 | 12050000 | 135400 | 209000
W 16 x 7 x 45 | 67 | 410 | 179 | 8.8 | 14.4 | 10 | 8596 | 381 | 361 | 1.501 | 22.25 | 245300000 | 1196000 | 1354000 | 169.1 | 3839 | 13790000 | 154100 | 238600
W 16 x 7 x 50 | 75 | 413 | 180 | 9.7 | 16 | 10 | 9542 | 381 | 361 | 1.509 | 20.15 | 274600000 | 1330000 | 1510000 | 169.8 | 4237 | 15590000 | 173200 | 268700
W 16 x 7 x 57 | 85 | 417 | 181 | 10.9 | 18.2 | 10 | 10820 | 381 | 361 | 1.519 | 17.88 | 315300000 | 1512000 | 1725000 | 170.6 | 4805 | 18030000 | 199300 | 310100
W 16 x 10.25 x 67 | 100 | 415 | 260 | 10 | 16.9 | 10 | 12690 | 381 | 361 | 1.833 | 18.4 | 397600000 | 1916000 | 2129000 | 177 | 4405 | 49540000 | 381100 | 581400
W 16 x 10.25 x 77 | 114 | 420 | 261 | 11.6 | 19.3 | 10 | 14580 | 381 | 361 | 1.844 | 16.1 | 461400000 | 2197000 | 2456000 | 177.9 | 5120 | 57250000 | 438700 | 670900
W 16 x 10.25 x 89 | 132 | 425 | 263 | 13.3 | 22.2 | 10 | 16830 | 381 | 361 | 1.858 | 14.07 | 538300000 | 2533000 | 2850000 | 178.9 | 5887 | 67390000 | 512500 | 785400
W 16 x 10.25 x 100 | 149 | 431 | 265 | 14.9 | 25 | 10 | 19010 | 381 | 361 | 1.875 | 12.56 | 618400000 | 2870000 | 3247000 | 180.4 | 6635 | 77650000 | 586100 | 899800
W 18 x 6 x 35 | 52 | 450 | 152 | 7.6 | 10.8 | 10 | 6625 | 428 | 408 | 1.476 | 28.37 | 212000000 | 942000 | 1088000 | 178.9 | 3640 | 6340000 | 83430 | 131500
W 18 x 6 x 40 | 60 | 455 | 153 | 8 | 13.3 | 10 | 7583 | 428 | 408 | 1.489 | 25.01 | 254800000 | 1120000 | 1284000 | 183.3 | 3885 | 7961000 | 104100 | 163100
W 18 x 6 x 46 | 68 | 459 | 154 | 9.1 | 15.4 | 10 | 8726 | 428 | 408 | 1.499 | 21.88 | 296800000 | 1293000 | 1487000 | 184.4 | 4431 | 9405000 | 122100 | 192100
W 18 x 7.5 x 50 | 74 | 457 | 190 | 9 | 14.5 | 10 | 9448 | 428 | 408 | 1.639 | 22.1 | 332600000 | 1456000 | 1650000 | 187.5 | 4367 | 16610000 | 174800 | 271000
W 18 x 7.5 x 55 | 82 | 460 | 191 | 9.9 | 16 | 10 | 10440 | 428 | 408 | 1.647 | 20.11 | 370000000 | 1608000 | 1829000 | 188.3 | 4806 | 18620000 | 195000 | 303000
W 18 x 7.5 x 60 | 89 | 463 | 192 | 10.5 | 17.7 | 10 | 11370 | 428 | 408 | 1.656 | 18.55 | 409600000 | 1769000 | 2013000 | 189.6 | 5133 | 20930000 | 218000 | 338800
W 18 x 7.5 x 65 | 97 | 466 | 193 | 11.4 | 19 | 10 | 12300 | 428 | 408 | 1.664 | 17.24 | 446800000 | 1917000 | 2189000 | 190.2 | 5576 | 22820000 | 237800 | 370400
W 18 x 7.5 x 71 | 106 | 469 | 194 | 12.6 | 20.6 | 10 | 13470 | 428 | 408 | 1.672 | 15.81 | 487900000 | 2081000 | 2385000 | 190.4 | 6134 | 25150000 | 259200 | 405300
W 18 x 11 x 76 | 113 | 463 | 280 | 10.8 | 17.3 | 10 | 14400 | 428 | 408 | 2.007 | 17.76 | 556000000 | 2402000 | 2673000 | 196.5 | 5245 | 63350000 | 452500 | 691300
W 18 x 11 x 86 | 128 | 467 | 282 | 12.2 | 19.6 | 10 | 16360 | 428 | 408 | 2.02 | 15.73 | 636900000 | 2728000 | 3049000 | 197.3 | 5932 | 73330000 | 520100 | 795900
W 18 x 11 x 97 | 144 | 472 | 283 | 13.6 | 22.1 | 10 | 18410 | 428 | 408 | 2.032 | 14.06 | 726000000 | 3076000 | 3454000 | 198.6 | 6642 | 83580000 | 590700 | 905500
W 18 x 11 x 106 | 158 | 476 | 284 | 15 | 23.9 | 10 | 20080 | 428 | 408 | 2.041 | 12.94 | 796200000 | 3346000 | 3774000 | 199.1 | 7341 | 91370000 | 643500 | 988700
W 18 x 11 x 119 | 177 | 482 | 286 | 16.6 | 26.9 | 10 | 22580 | 428 | 408 | 2.058 | 11.61 | 910400000 | 3777000 | 4282000 | 200.7 | 8197 | 105100000 | 734700 | 1131000
W 18 x 11 x 130 | 193 | 489 | 283 | 17 | 30.5 | 10 | 24620 | 428 | 408 | 2.059 | 10.65 | 1024000000 | 4186000 | 4754000 | 203.9 | 8490 | 115400000 | 815500 | 1253000
W 18 x 11 x 143 | 213 | 495 | 285 | 18.5 | 33.5 | 10 | 27100 | 428 | 408 | 2.076 | 9.758 | 1143000000 | 4619000 | 5272000 | 205.4 | 9294 | 129500000 | 908700 | 1398000
W 18 x 11 x 158 | 235 | 501 | 287 | 20.6 | 36.6 | 10 | 29910 | 428 | 408 | 2.092 | 8.909 | 1273000000 | 5083000 | 5839000 | 206.3 | 10380 | 144500000 | 1007000 | 1554000
W 18 x 11 x 175 | 260 | 509 | 289 | 22.6 | 40.4 | 10 | 33110 | 428 | 408 | 2.112 | 8.123 | 1437000000 | 5646000 | 6525000 | 208.3 | 11480 | 163000000 | 1128000 | 1743000
W 21 x 6.5 x 44 | 66 | 525 | 165 | 8.9 | 11.4 | 13 | 8377 | 501.9 | 475.9 | 1.67 | 25.39 | 351000000 | 1337000 | 1563000 | 204.7 | 5013 | 8573000 | 103900 | 166200
W 21 x 6.5 x 50 | 74 | 529 | 166 | 9.7 | 13.6 | 13 | 9528 | 501.9 | 475.9 | 1.68 | 22.47 | 411000000 | 1554000 | 1810000 | 207.7 | 5498 | 10420000 | 125500 | 200300
W 21 x 6.5 x 57 | 85 | 535 | 166 | 10.3 | 16.5 | 13 | 10790 | 501.9 | 475.9 | 1.691 | 19.96 | 485800000 | 1816000 | 2105000 | 212.2 | 5915 | 12640000 | 152200 | 241800
W 21 x 8.25 x 48 | 72 | 524 | 207 | 9 | 10.9 | 13 | 9180 | 501.9 | 475.9 | 1.836 | 25.48 | 401000000 | 1530000 | 1761000 | 209 | 5046 | 16150000 | 156100 | 244800
W 21 x 8.25 x 55 | 82 | 528 | 209 | 9.5 | 13.3 | 13 | 10470 | 501.9 | 475.9 | 1.851 | 22.52 | 477000000 | 1807000 | 2064000 | 213.5 | 5381 | 20280000 | 194100 | 302900
W 21 x 8.25 x 62 | 92 | 533 | 209 | 10.2 | 15.6 | 13 | 11780 | 501.9 | 475.9 | 1.859 | 20.1 | 552400000 | 2073000 | 2362000 | 216.7 | 5807 | 23790000 | 227700 | 354800
W 21 x 8.25 x 68 | 101 | 537 | 210 | 10.9 | 17.4 | 13 | 12930 | 501.9 | 475.9 | 1.87 | 18.43 | 617600000 | 2300000 | 2623000 | 218.5 | 6272 | 26920000 | 256400 | 399900
W 21 x 8.25 x 73 | 109 | 539 | 211 | 11.6 | 18.8 | 13 | 13890 | 501.9 | 475.9 | 1.876 | 17.2 | 667300000 | 2476000 | 2826000 | 219.3 | 6647 | 29510000 | 279700 | 436500
W 21 x 8.25 x 83 | 123 | 544 | 212 | 13.1 | 21.2 | 13 | 15700 | 501.9 | 475.9 | 1.887 | 15.31 | 761000000 | 2798000 | 3208000 | 220.2 | 7534 | 33770000 | 318600 | 499200
W 21 x 8.25 x 93 | 138 | 549 | 214 | 14.7 | 23.6 | 13 | 17620 | 501.9 | 475.9 | 1.902 | 13.75 | 861600000 | 3139000 | 3617000 | 221 | 8498 | 38700000 | 361700 | 569100
W 24 x 7 x 55 | 82 | 599 | 178 | 10 | 12.8 | 13 | 10440 | 573 | 547 | 1.868 | 22.8 | 560300000 | 1871000 | 2199000 | 231.7 | 6340 | 12090000 | 135800 | 218300
W 24 x 7 x 62 | 92 | 603 | 179 | 10.9 | 15 | 13 | 11760 | 573 | 547 | 1.878 | 20.34 | 646800000 | 2145000 | 2515000 | 234.5 | 6944 | 14410000 | 161000 | 258500
W 24 x 9 x 68 | 101 | 603 | 228 | 10.5 | 14.9 | 13 | 12960 | 573 | 547 | 2.075 | 20.4 | 764700000 | 2536000 | 2905000 | 242.7 | 6731 | 29500000 | 258800 | 404400
W 24 x 9 x 76 | 113 | 608 | 228 | 11.2 | 17.3 | 13 | 14460 | 573 | 547 | 2.083 | 18.36 | 875700000 | 2881000 | 3290000 | 246.2 | 7199 | 34250000 | 300500 | 468800
W 24 x 9 x 84 | 125 | 612 | 229 | 11.9 | 19.6 | 13 | 15940 | 573 | 547 | 2.094 | 16.74 | 986500000 | 3224000 | 3679000 | 248.6 | 7728 | 39320000 | 343400 | 535600
W 24 x 9 x 94 | 140 | 617 | 230 | 13.1 | 22.2 | 13 | 17860 | 573 | 547 | 2.105 | 15.02 | 1120000000 | 3630000 | 4150000 | 250.5 | 8502 | 45140000 | 392500 | 613100
W 24 x 9 x 103 | 153 | 623 | 229 | 14 | 24.9 | 13 | 19570 | 573 | 547 | 2.112 | 13.74 | 1252000000 | 4019000 | 4602000 | 252.9 | 9166 | 49980000 | 436500 | 682400
W 24 x 12.75 x 104 | 155 | 611 | 324 | 12.7 | 19 | 13 | 19730 | 573 | 547 | 2.47 | 15.95 | 1290000000 | 4222000 | 4728000 | 255.7 | 8157 | 107800000 | 666000 | 1022000
W 24 x 12.75 x 117 | 174 | 616 | 325 | 14 | 21.6 | 13 | 22200 | 573 | 547 | 2.482 | 14.24 | 1472000000 | 4778000 | 5362000 | 257.4 | 9028 | 123700000 | 761000 | 1170000
W 24 x 12.75 x 131 | 195 | 622 | 327 | 15.4 | 24.4 | 13 | 24930 | 573 | 547 | 2.499 | 12.77 | 1679000000 | 5398000 | 6074000 | 259.5 | 9983 | 142400000 | 871000 | 1340000
W 24 x 12.75 x 146 | 217 | 628 | 328 | 16.5 | 27.7 | 13 | 27760 | 573 | 547 | 2.513 | 11.53 | 1908000000 | 6076000 | 6848000 | 262.1 | 10770 | 163100000 | 995000 | 1531000
W 24 x 12.75 x 162 | 241 | 635 | 329 | 17.9 | 31 | 13 | 30800 | 573 | 547 | 2.528 | 10.46 | 2154000000 | 6785000 | 7671000 | 264.5 | 11760 | 184300000 | 1120000 | 1725000
W 24 x 12.75 x 176 | 262 | 641 | 327 | 19 | 34 | 13 | 33270 | 573 | 547 | 2.53 | 9.687 | 2360000000 | 7363000 | 8349000 | 266.3 | 12560 | 198500000 | 1214000 | 1871000
W 24 x 12.75 x 192 | 285 | 647 | 329 | 20.6 | 37.1 | 13 | 36360 | 573 | 547 | 2.546 | 8.923 | 2607000000 | 8059000 | 9175000 | 267.8 | 13670 | 220600000 | 1341000 | 2071000
W 24 x 12.75 x 207 | 307 | 653 | 330 | 22.1 | 39.9 | 13 | 39150 | 573 | 547 | 2.559 | 8.329 | 2837000000 | 8688000 | 9929000 | 269.2 | 14730 | 239500000 | 1452000 | 2245000
W 24 x 12.75 x 229 | 341 | 661 | 333 | 24.4 | 43.9 | 13 | 43370 | 573 | 547 | 2.583 | 7.587 | 3183000000 | 9630000 | 11070000 | 270.9 | 16340 | 270900000 | 1627000 | 2522000
W 24 x 12.75 x 279 | 415 | 679 | 338 | 29.5 | 53.1 | 13 | 52940 | 573 | 547 | 2.629 | 6.326 | 3998000000 | 11780000 | 13690000 | 274.8 | 19990 | 343000000 | 2030000 | 3160000
W 24 x 12.75 x 306 | 455 | 689 | 340 | 32 | 57.9 | 13 | 57860 | 573 | 547 | 2.652 | 5.838 | 4445000000 | 12903000 | 15093000 | 277.2 | 21850 | 380900000 | 2241000 | 3496000
W 24 x 12.75 x 335 | 498 | 699 | 343 | 35.1 | 63 | 13 | 63480 | 573 | 547 | 2.677 | 5.373 | 4947000000 | 14150000 | 16670000 | 279.2 | 24110 | 425800000 | 2483000 | 3885000
W 24 x 12.75 x 370 | 551 | 711 | 347 | 38.6 | 69.1 | 13 | 70210 | 573 | 547 | 2.71 | 4.918 | 5575000000 | 15682000 | 18599000 | 281.8 | 26720 | 484000000 | 2790000 | 4377000
W 27 x 10 x 84 | 125 | 678 | 253 | 11.7 | 16.3 | 15 | 15990 | 645.9 | 615.9 | 2.319 | 18.47 | 1185000000 | 3495000 | 4009000 | 272.2 | 8424 | 44100000 | 348600 | 545500
W 27 x 10 x 94 | 140 | 684 | 254 | 12.4 | 18.9 | 15 | 17810 | 645.9 | 615.9 | 2.333 | 16.69 | 1361000000 | 3979000 | 4549000 | 276.4 | 9007 | 51740000 | 407400 | 636400
W 27 x 10 x 102 | 152 | 688 | 254 | 13.1 | 21.1 | 15 | 19370 | 645.9 | 615.9 | 2.34 | 15.39 | 1506000000 | 4378000 | 5002000 | 278.8 | 9563 | 57770000 | 454900 | 710300
W 27 x 10 x 114 | 170 | 693 | 256 | 14.5 | 23.6 | 15 | 21640 | 645.9 | 615.9 | 2.355 | 13.86 | 1699000000 | 4904000 | 5618000 | 280.2 | 10610 | 66180000 | 517000 | 809300
W 27 x 10 x 129 | 192 | 702 | 254 | 15.5 | 27.9 | 15 | 24380 | 645.9 | 615.9 | 2.363 | 12.35 | 1979000000 | 5639000 | 6457000 | 284.9 | 11480 | 76430000 | 601800 | 941000
W 27 x 14 x 146 | 217 | 695 | 355 | 15.4 | 24.8 | 15 | 27740 | 645.9 | 615.9 | 2.753 | 12.64 | 2343000000 | 6742000 | 7566000 | 290.6 | 11260 | 185100000 | 1043000 | 1603000
W 27 x 14 x 161 | 240 | 701 | 356 | 16.8 | 27.4 | 15 | 30560 | 645.9 | 615.9 | 2.767 | 11.53 | 2612000000 | 7451000 | 8386000 | 292.3 | 12330 | 206300000 | 1159000 | 1784000
W 27 x 14 x 178 | 265 | 706 | 358 | 18.4 | 30.2 | 15 | 33700 | 645.9 | 615.9 | 2.781 | 10.52 | 2903000000 | 8223000 | 9285000 | 293.5 | 13530 | 231300000 | 1292000 | 1992000
W 27 x 14 x 194 | 289 | 714 | 356 | 19 | 34 | 15 | 36680 | 645.9 | 615.9 | 2.788 | 9.685 | 3247000000 | 9096000 | 10270000 | 297.6 | 14130 | 256100000 | 1439000 | 2215000
W 27 x 14 x 217 | 323 | 722 | 359 | 21.1 | 38.1 | 15 | 41180 | 645.9 | 615.9 | 2.812 | 8.7 | 3695000000 | 10240000 | 11620000 | 299.6 | 15770 | 294300000 | 1640000 | 2530000
W 27 x 14 x 235 | 350 | 728 | 360 | 23.1 | 40.9 | 15 | 44570 | 645.9 | 615.9 | 2.824 | 8.072 | 4019000000 | 11040000 | 12590000 | 300.3 | 17290 | 318700000 | 1771000 | 2739000
W 27 x 14 x 258 | 384 | 736 | 362 | 24.9 | 45 | 15 | 48860 | 645.9 | 615.9 | 2.844 | 7.416 | 4474000000 | 12160000 | 13920000 | 302.6 | 18750 | 356700000 | 1971000 | 3052000
W 27 x 14 x 281 | 419 | 744 | 364 | 26.9 | 49 | 15 | 53240 | 645.9 | 615.9 | 2.864 | 6.854 | 4939000000 | 13280000 | 15260000 | 304.6 | 20360 | 395000000 | 2170000 | 3366000
W 27 x 14 x 307 | 457 | 752 | 367 | 29.5 | 53.1 | 15 | 58220 | 645.9 | 615.9 | 2.887 | 6.317 | 5450000000 | 14500000 | 16760000 | 306 | 22400 | 438900000 | 2392000 | 3720000
W 27 x 14 x 336 | 500 | 762 | 369 | 32 | 57.9 | 15 | 63600 | 645.9 | 615.9 | 2.91 | 5.829 | 6047000000 | 15870000 | 18450000 | 308.3 | 24460 | 486700000 | 2638000 | 4111000
W 27 x 14 x 368 | 548 | 772 | 372 | 35.1 | 63 | 15 | 69740 | 645.9 | 615.9 | 2.936 | 5.363 | 6714000000 | 17390000 | 20340000 | 310.3 | 26970 | 542900000 | 2919000 | 4562000
W 27 x 14 x 539 | 802 | 826 | 387 | 50 | 89.9 | 15 | 102100 | 645.9 | 615.9 | 3.074 | 3.836 | 10620000000 | 25710000 | 30890000 | 322.5 | 39700 | 875300000 | 4524000 | 7141000
W 30 x 10.5 x 90 | 134 | 750 | 264 | 11.9 | 15.5 | 17 | 16990 | 719.1 | 685.1 | 2.503 | 18.77 | 1504000000 | 4011000 | 4632000 | 297.5 | 9516 | 47660000 | 361100 | 568000
W 30 x 10.5 x 99 | 147 | 753 | 265 | 13.2 | 17 | 17 | 18750 | 719.1 | 685.1 | 2.51 | 17.06 | 1661000000 | 4411000 | 5110000 | 297.6 | 10540 | 52890000 | 399200 | 630800
W 30 x 10.5 x 108 | 161 | 758 | 266 | 13.8 | 19.3 | 17 | 20440 | 719.1 | 685.1 | 2.523 | 15.72 | 1861000000 | 4909000 | 5666000 | 301.7 | 11100 | 60700000 | 456600 | 719700
W 30 x 10.5 x 116 | 173 | 762 | 267 | 14.4 | 21.6 | 17 | 22130 | 719.1 | 685.1 | 2.534 | 14.58 | 2058000000 | 5402000 | 6218000 | 304.9 | 11640 | 68730000 | 514900 | 809900
W 30 x 10.5 x 124 | 185 | 766 | 267 | 14.9 | 23.6 | 17 | 23560 | 719.1 | 685.1 | 2.541 | 13.74 | 2230000000 | 5821000 | 6691000 | 307.6 | 12110 | 75100000 | 562500 | 883900
W 30 x 10.5 x 132 | 196 | 770 | 268 | 15.6 | 25.4 | 17 | 25080 | 719.1 | 685.1 | 2.552 | 12.96 | 2403000000 | 6241000 | 7174000 | 309.5 | 12730 | 81750000 | 610100 | 958800
W 30 x 10.5 x 148 | 220 | 779 | 266 | 16.5 | 30 | 17 | 28070 | 719.1 | 685.1 | 2.56 | 11.62 | 2782000000 | 7143000 | 8198000 | 314.8 | 13630 | 94400000 | 709900 | 1113000
W 33 x 11.5 x 118 | 176 | 835 | 292 | 14 | 18.8 | 18 | 22420 | 797.1 | 761.1 | 2.779 | 15.79 | 2464000000 | 5901000 | 6816000 | 331.5 | 12380 | 78230000 | 535800 | 843600
W 33 x 11.5 x 130 | 193 | 840 | 292 | 14.7 | 21.7 | 18 | 24660 | 797.1 | 761.1 | 2.788 | 14.4 | 2784000000 | 6630000 | 7627000 | 336 | 13090 | 90290000 | 618500 | 971300
W 33 x 11.5 x 141 | 210 | 846 | 293 | 15.4 | 24.4 | 18 | 26850 | 797.1 | 761.1 | 2.802 | 13.29 | 3107000000 | 7346000 | 8430000 | 340.2 | 13810 | 102600000 | 700200 | 1098000
W 33 x 11.5 x 152 | 226 | 851 | 294 | 16.1 | 26.8 | 18 | 28870 | 797.1 | 761.1 | 2.815 | 12.42 | 3401000000 | 7992000 | 9163000 | 343.2 | 14510 | 113800000 | 774300 | 1213000
W 33 x 11.5 x 169 | 251 | 859 | 292 | 17 | 31 | 18 | 31930 | 797.1 | 761.1 | 2.821 | 11.25 | 3865000000 | 8999000 | 10300000 | 347.9 | 15470 | 129000000 | 883600 | 1383000
W 36 x 12 x 135 | 201 | 903 | 304 | 15.2 | 20.1 | 19 | 25650 | 862.8 | 824.8 | 2.959 | 14.7 | 3252000000 | 7203000 | 8356000 | 356.1 | 14490 | 94420000 | 621200 | 982300
W 36 x 12 x 150 | 223 | 911 | 304 | 15.9 | 23.9 | 19 | 28570 | 862.8 | 824.8 | 2.974 | 13.26 | 3768000000 | 8273000 | 9540000 | 363.2 | 15320 | 112200000 | 738500 | 1163000
W 36 x 12 x 160 | 238 | 915 | 305 | 16.5 | 25.9 | 19 | 30350 | 862.8 | 824.8 | 2.984 | 12.53 | 4064000000 | 8883000 | 10230000 | 365.9 | 15960 | 122900000 | 805600 | 1267000
W 36 x 12 x 170 | 253 | 919 | 306 | 17.3 | 27.9 | 19 | 32320 | 862.8 | 824.8 | 2.995 | 11.8 | 4375000000 | 9520000 | 10960000 | 367.9 | 16790 | 133700000 | 873600 | 1375000
W 36 x 12 x 182 | 271 | 923 | 307 | 18.4 | 30 | 19 | 34610 | 862.8 | 824.8 | 3.005 | 11.06 | 4716000000 | 10220000 | 11780000 | 369.1 | 17880 | 145200000 | 945800 | 1491000
W 36 x 12 x 194 | 289 | 927 | 308 | 19.4 | 32 | 19 | 36760 | 862.8 | 824.8 | 3.015 | 10.45 | 5045000000 | 10880000 | 12570000 | 370.4 | 18890 | 156400000 | 1016000 | 1603000
W 36 x 12 x 210 | 313 | 932 | 309 | 21.1 | 34.5 | 19 | 39840 | 862.8 | 824.8 | 3.025 | 9.673 | 5482000000 | 11760000 | 13630000 | 371 | 20560 | 170400000 | 1103000 | 1748000
W 36 x 12 x 232 | 345 | 943 | 308 | 22.1 | 39.9 | 19 | 43970 | 862.8 | 824.8 | 3.041 | 8.812 | 6256000000 | 13270000 | 15350000 | 377.2 | 21780 | 195200000 | 1267000 | 2003000
W 36 x 12 x 256 | 381 | 951 | 310 | 24.4 | 43.9 | 19 | 48590 | 862.8 | 824.8 | 3.061 | 8.024 | 6968000000 | 14650000 | 17020000 | 378.7 | 24110 | 219100000 | 1414000 | 2243000
W 36 x 12 x 286 | 425 | 961 | 313 | 26.9 | 49 | 19 | 54200 | 862.8 | 824.8 | 3.088 | 7.257 | 7882000000 | 16400000 | 19130000 | 381.3 | 26700 | 251900000 | 1610000 | 2562000
W 36 x 12 x 318 | 474 | 971 | 316 | 30 | 54.1 | 19 | 60390 | 862.8 | 824.8 | 3.113 | 6.568 | 8857000000 | 18240000 | 21390000 | 383 | 29870 | 286600000 | 1814000 | 2901000
W 36 x 12 x 350 | 521 | 981 | 319 | 33 | 58.9 | 19 | 66370 | 862.8 | 824.8 | 3.139 | 6.025 | 9824000000 | 20030000 | 23610000 | 384.7 | 32980 | 321400000 | 2015000 | 3238000
W 36 x 12 x 387 | 576 | 993 | 322 | 36.1 | 65 | 19 | 73320 | 862.8 | 824.8 | 3.169 | 5.506 | 11020000000 | 22190000 | 26280000 | 387.6 | 36280 | 365200000 | 2268000 | 3658000
W 36 x 16.5 x 231 | 344 | 927 | 418 | 19.3 | 32 | 19 | 43720 | 862.8 | 824.8 | 3.455 | 10.07 | 6450000000 | 13920000 | 15700000 | 384.1 | 18800 | 390100000 | 1867000 | 2880000
W 36 x 16.5 x 247 | 368 | 931 | 419 | 20.3 | 34.3 | 19 | 46560 | 862.8 | 824.8 | 3.465 | 9.48 | 6922000000 | 14870000 | 16790000 | 385.6 | 19820 | 421200000 | 2010000 | 3104000
W 36 x 16.5 x 262 | 390 | 936 | 420 | 21.3 | 36.6 | 19 | 49430 | 862.8 | 824.8 | 3.477 | 8.96 | 7417000000 | 15850000 | 17920000 | 387.4 | 20860 | 452700000 | 2156000 | 3331000
W 36 x 16.5 x 282 | 420 | 943 | 422 | 22.5 | 39.9 | 19 | 53410 | 862.8 | 824.8 | 3.496 | 8.34 | 8133000000 | 17250000 | 19530000 | 390.2 | 22150 | 500700000 | 2373000 | 3667000
W 36 x 16.5 x 302 | 449 | 948 | 423 | 24 | 42.7 | 19 | 57140 | 862.8 | 824.8 | 3.507 | 7.82 | 8747000000 | 18450000 | 20950000 | 391.3 | 23660 | 539700000 | 2552000 | 3949000
W 36 x 16.5 x 330 | 491 | 957 | 422 | 25.9 | 47 | 19 | 62330 | 862.8 | 824.8 | 3.518 | 7.189 | 9663000000 | 20200000 | 23000000 | 393.7 | 25660 | 590000000 | 2796000 | 4335000
W 36 x 16.5 x 361 | 537 | 965 | 425 | 28.4 | 51.1 | 19 | 68250 | 862.8 | 824.8 | 3.541 | 6.609 | 10660000000 | 22080000 | 25270000 | 395.1 | 28210 | 655500000 | 3085000 | 4795000
W 36 x 16.5 x 395 | 588 | 975 | 427 | 31 | 55.9 | 19 | 74810 | 862.8 | 824.8 | 3.563 | 6.068 | 11810000000 | 24230000 | 27840000 | 397.4 | 30930 | 727600000 | 3408000 | 5310000
W 36 x 16.5 x 441 | 656 | 987 | 431 | 34.5 | 62 | 19 | 83530 | 862.8 | 824.8 | 3.596 | 5.485 | 13350000000 | 27060000 | 31270000 | 399.8 | 34580 | 830400000 | 3853000 | 6022000
W 36 x 16.5 x 487 | 725 | 999 | 434 | 38.1 | 68.1 | 19 | 92290 | 862.8 | 824.8 | 3.625 | 5.004 | 14920000000 | 29880000 | 34740000 | 402.1 | 38360 | 932000000 | 4295000 | 6734000
W 36 x 16.5 x 529 | 787 | 1011 | 437 | 40.9 | 73.9 | 19 | 100200 | 862.8 | 824.8 | 3.656 | 4.647 | 16460000000 | 32560000 | 38010000 | 405.3 | 41450 | 1033000000 | 4728000 | 7425000
W 36 x 16.5 x 652 | 970 | 1043 | 446 | 50 | 89.9 | 19 | 123700 | 862.8 | 824.8 | 3.737 | 3.85 | 21000000000 | 40270000 | 47660000 | 412.1 | 51380 | 1339000000 | 6002000 | 9490000
W 36 x 16.5 x 723 | 1077 | 1061 | 451 | 55 | 99.1 | 19 | 137200 | 863.2 | 825.2 | 3.784 | 3.514 | 23770000000 | 44790000 | 53390000 | 416.3 | 57000 | 1527000000 | 6773000 | 10740000
W 36 x 16.5 x 802 | 1194 | 1081 | 457 | 60.5 | 109 | 19 | 152200 | 863.2 | 825.2 | 3.837 | 3.212 | 26940000000 | 49830000 | 59830000 | 420.8 | 63270 | 1750000000 | 7660000 | 12180000
W 36 x 16.5 x 853 | 1269 | 1093 | 461 | 64 | 115.1 | 19 | 161700 | 863.2 | 825.2 | 3.87 | 3.049 | 29000000000 | 53040000 | 63960000 | 423.5 | 67290 | 1899000000 | 8237000 | 13130000
W 36 x 16.5 x 925 | 1377 | 1093 | 473 | 76.7 | 115.1 | 19 | 175400 | 863.2 | 825.2 | 3.893 | 2.827 | 30340000000 | 55500000 | 67680000 | 415.9 | 79720 | 2063000000 | 8723000 | 14160000
W 40 x 12 x 149 | 222 | 970 | 300 | 16 | 21.1 | 30 | 28280 | 928.1 | 868.1 | 3.056 | 13.77 | 4077000000 | 8405000 | 9803000 | 379.7 | 17220 | 95460000 | 636400 | 1020000
W 40 x 12 x 167 | 249 | 980 | 300 | 16.5 | 26 | 30 | 31680 | 928.1 | 868.1 | 3.075 | 12.37 | 4811000000 | 9818000 | 11350000 | 389.7 | 18070 | 117500000 | 783600 | 1245000
W 40 x 12 x 183 | 272 | 990 | 300 | 16.5 | 31 | 30 | 34680 | 928.1 | 868.1 | 3.095 | 11.37 | 5538000000 | 11190000 | 12820000 | 399.6 | 18460 | 140000000 | 933600 | 1470000
W 40 x 12 x 211 | 314 | 1000 | 300 | 19.1 | 35.9 | 30 | 40040 | 928.1 | 868.1 | 3.11 | 9.895 | 6442000000 | 12880000 | 14850000 | 401.1 | 21340 | 162300000 | 1082000 | 1713000
W 40 x 12 x 235 | 350 | 1008 | 302 | 21.1 | 40 | 30 | 44510 | 928.1 | 868.1 | 3.13 | 8.958 | 7230000000 | 14340000 | 16590000 | 403 | 23600 | 184600000 | 1223000 | 1941000
W 40 x 12 x 264 | 393 | 1016 | 303 | 24.4 | 43.9 | 30 | 50020 | 928.1 | 868.1 | 3.144 | 8.006 | 8077000000 | 15900000 | 18540000 | 401.8 | 27130 | 205000000 | 1353000 | 2168000
W 40 x 12 x 278 | 415 | 1020 | 304 | 26 | 46 | 30 | 52870 | 928.1 | 868.1 | 3.152 | 7.596 | 8531000000 | 16730000 | 19570000 | 401.7 | 28860 | 217100000 | 1428000 | 2298000
W 40 x 12 x 294 | 438 | 1026 | 305 | 26.9 | 49 | 30 | 55630 | 928.1 | 868.1 | 3.167 | 7.252 | 9092000000 | 17720000 | 20750000 | 404.3 | 29990 | 233600000 | 1531000 | 2463000
W 40 x 12 x 331 | 494 | 1036 | 309 | 31 | 54 | 30 | 62910 | 928.1 | 868.1 | 3.194 | 6.468 | 10280000000 | 19840000 | 23410000 | 404.2 | 34450 | 268200000 | 1736000 | 2818000
W 40 x 12 x 392 | 584 | 1056 | 314 | 36 | 64 | 30 | 74370 | 928.1 | 868.1 | 3.244 | 5.557 | 12460000000 | 23600000 | 28040000 | 409.3 | 40320 | 334300000 | 2130000 | 3475000
W 40 x 16 x 199 | 296 | 982 | 400 | 16.5 | 27.1 | 30 | 37760 | 928.1 | 868.1 | 3.479 | 11.74 | 6203000000 | 12630000 | 14260000 | 405.3 | 18150 | 289600000 | 1448000 | 2243000
W 40 x 16 x 215 | 321 | 990 | 400 | 16.5 | 31 | 30 | 40880 | 928.1 | 868.1 | 3.495 | 10.89 | 6964000000 | 14070000 | 15800000 | 412.7 | 18460 | 331200000 | 1656000 | 2555000
W 40 x 16 x 249 | 371 | 1000 | 400 | 19 | 36.1 | 30 | 47280 | 928.1 | 868.1 | 3.51 | 9.458 | 8137000000 | 16270000 | 18360000 | 414.9 | 21250 | 385800000 | 1929000 | 2984000
W 40 x 16 x 277 | 412 | 1008 | 402 | 21.1 | 40 | 30 | 52510 | 928.1 | 868.1 | 3.53 | 8.564 | 9105000000 | 18070000 | 20460000 | 416.4 | 23600 | 434000000 | 2160000 | 3349000
W 40 x 16 x 297 | 443 | 1012 | 402 | 23.6 | 41.9 | 30 | 56370 | 928.1 | 868.1 | 3.533 | 7.985 | 9665000000 | 19100000 | 21780000 | 414.1 | 26180 | 455000000 | 2264000 | 3529000
W 40 x 16 x 324 | 483 | 1020 | 404 | 25.4 | 46 | 30 | 61510 | 928.1 | 868.1 | 3.554 | 7.36 | 10670000000 | 20930000 | 23920000 | 416.6 | 28270 | 507100000 | 2510000 | 3919000
W 40 x 16 x 362 | 539 | 1030 | 407 | 28.4 | 51.1 | 30 | 68720 | 928.1 | 868.1 | 3.58 | 6.636 | 12030000000 | 23350000 | 26820000 | 418.3 | 31640 | 576300000 | 2832000 | 4436000
W 40 x 16 x 372 | 554 | 1032 | 408 | 29.5 | 52 | 30 | 70580 | 928.1 | 868.1 | 3.585 | 6.471 | 12320000000 | 23880000 | 27500000 | 417.9 | 32800 | 591000000 | 2897000 | 4547000
W 40 x 16 x 397 | 591 | 1040 | 409 | 31 | 55.9 | 30 | 75270 | 928.1 | 868.1 | 3.602 | 6.097 | 13310000000 | 25600000 | 29530000 | 420.5 | 34630 | 640100000 | 3130000 | 4916000
W 40 x 16 x 431 | 642 | 1048 | 412 | 34 | 60 | 30 | 81760 | 928.1 | 868.1 | 3.624 | 5.647 | 14510000000 | 27680000 | 32100000 | 421.2 | 37960 | 702800000 | 3412000 | 5379000
W 40 x 16 x 503 | 748 | 1068 | 417 | 39 | 70 | 30 | 95340 | 928.1 | 868.1 | 3.674 | 4.909 | 17320000000 | 32430000 | 37880000 | 426.2 | 43890 | 851100000 | 4082000 | 6459000
W 40 x 16 x 593 | 883 | 1092 | 424 | 45.5 | 82 | 30 | 112500 | 928.1 | 868.1 | 3.737 | 4.231 | 20960000000 | 38390000 | 45260000 | 431.6 | 51650 | 1050000000 | 4952000 | 7874000
W 40 x 16 x 655 | 976 | 1108 | 428 | 50 | 89.9 | 30 | 124300 | 928.1 | 868.1 | 3.776 | 3.875 | 23490000000 | 42400000 | 50300000 | 435 | 57070 | 1185000000 | 5538000 | 8839000
W 44 x 16 x 230 | 343 | 1090 | 400 | 18 | 31 | 20 | 43650 | 1028 | 988.1 | 3.71 | 10.83 | 8674000000 | 15920000 | 18060000 | 445.8 | 20650 | 331200000 | 1656000 | 2568000
W 44 x 16 x 262 | 390 | 1100 | 400 | 20 | 36 | 20 | 49700 | 1028 | 988.1 | 3.726 | 9.549 | 10050000000 | 18280000 | 20780000 | 449.8 | 23060 | 384800000 | 1924000 | 2988000
W 44 x 16 x 290 | 433 | 1108 | 402 | 22 | 40 | 20 | 55120 | 1028 | 988.1 | 3.746 | 8.657 | 11260000000 | 20320000 | 23160000 | 451.9 | 25440 | 434100000 | 2160000 | 3362000
W 44 x 16 x 335 | 499 | 1118 | 405 | 26 | 45 | 20 | 63520 | 1028 | 988.1 | 3.77 | 7.56 | 12940000000 | 23150000 | 26600000 | 451.4 | 30040 | 499800000 | 2468000 | 3870000
W 44 x 16 x 368 | 548 | 1128 | 407 | 28 | 50 | 20 | 69830 | 1028 | 988.1 | 3.794 | 6.921 | 14460000000 | 25630000 | 29510000 | 455 | 32530 | 563800000 | 2771000 | 4349000
W 44 x 16 x 408 | 607 | 1138 | 410 | 31 | 55 | 20 | 77310 | 1028 | 988.1 | 3.82 | 6.294 | 16130000000 | 28350000 | 32790000 | 456.8 | 36120 | 634500000 | 3095000 | 4877000
HP 8 x 29 | 43 | 200 | 205 | 9 | 9 | 10 | 5414 | 182 | 162 | 1.185 | 27.88 | 38880000 | 388800 | 434500 | 84.7 | 1985 | 12940000 | 126200 | 193400
HP 8 x 36 | 53 | 204 | 207 | 11.3 | 11.3 | 10 | 6840 | 181.1 | 161.1 | 1.196 | 22.36 | 49770000 | 488000 | 551300 | 85.5 | 2489 | 16730000 | 161700 | 248600
HP 10 x 42 | 62 | 246 | 256 | 10.5 | 10.7 | 13 | 8000 | 225 | 199 | 1.473 | 23.5 | 87530000 | 711600 | 792800 | 104.7 | 2894 | 29950000 | 234000 | 358000
HP 10 x 57 | 85 | 254 | 260 | 14.4 | 14.4 | 13 | 10800 | 225 | 199 | 1.497 | 17.53 | 123000000 | 968900 | 1096000 | 106.4 | 3970 | 42250000 | 325000 | 499900
HP 12 x 53 | 79 | 299 | 306 | 11 | 11 | 15 | 10000 | 277.1 | 247.1 | 1.774 | 22.67 | 162700000 | 1088000 | 1207000 | 127.7 | 3691 | 52580000 | 343600 | 525100
HP 12 x 63 | 93 | 303 | 308 | 13.1 | 13.1 | 15 | 11900 | 277.1 | 247.1 | 1.786 | 19.14 | 196300000 | 1296000 | 1447000 | 128.5 | 4384 | 63870000 | 414700 | 635100
HP 12 x 74 | 110 | 308 | 310 | 15.4 | 15.5 | 15 | 14100 | 277.1 | 247.1 | 1.799 | 16.29 | 236600000 | 1536000 | 1727000 | 129.7 | 5163 | 77070000 | 497200 | 763300
HP 12 x 84 | 125 | 312 | 312 | 17.4 | 17.4 | 15 | 15900 | 277.1 | 247.1 | 1.811 | 14.54 | 270300000 | 1733000 | 1960000 | 130.5 | 5841 | 88230000 | 565600 | 870200
HP 12 x 89 | 132 | 314 | 313 | 18.3 | 18.3 | 15 | 16730 | 277.1 | 247.1 | 1.818 | 13.84 | 286800000 | 1827000 | 2072000 | 131 | 6153 | 93700000 | 598700 | 922100
HP 14 x 73 | 108 | 346 | 370 | 12.8 | 12.8 | 15 | 13800 | 320 | 290 | 2.121 | 19.62 | 302900000 | 1751000 | 1937000 | 148.3 | 4842 | 108100000 | 584500 | 891200
HP 14 x 89 | 132 | 351 | 373 | 15.6 | 15.6 | 15 | 16800 | 320 | 290 | 2.137 | 16.19 | 374800000 | 2135000 | 2381000 | 149.3 | 5893 | 135100000 | 724200 | 1107000
HP 14 x 102 | 152 | 356 | 376 | 17.9 | 17.9 | 15 | 19400 | 320 | 290 | 2.154 | 14.16 | 438800000 | 2465000 | 2765000 | 150.4 | 6782 | 158800000 | 844500 | 1293000
HP 14 x 117 | 174 | 361 | 378 | 20.4 | 20.4 | 15 | 22200 | 320 | 290 | 2.167 | 12.47 | 508400000 | 2816000 | 3180000 | 151.5 | 7753 | 183900000 | 973000 | 1493000
IPN 80 | 5.94 | 80 | 42 | 3.9 | 5.9 | 3.9 | 2.3 | 757 | 59 | 0.304 | 51.09 | 778000 | 19500 | 22800 | 32 | 341 | 62900 | 3000 | 5000 | 9.1 | 21.6 | 8700 | 90000000
IPN 100 | 8.34 | 100 | 50 | 4.5 | 6.8 | 4.5 | 2.7 | 1060 | 75.7 | 0.37 | 44.47 | 1710000 | 34200 | 39800 | 40.1 | 485 | 122000 | 4880 | 8100 | 10.7 | 25 | 16000 | 270000000
IPN 120 | 11.1 | 120 | 58 | 5.1 | 7.7 | 5.1 | 3.1 | 1420 | 92.4 | 0.439 | 39.38 | 3280000 | 54700 | 63600 | 48.1 | 663 | 215000 | 7410 | 12400 | 12.3 | 28.4 | 27100 | 690000000
IPN 140 | 14.3 | 140 | 66 | 5.7 | 8.6 | 5.7 | 3.4 | 1820 | 109.1 | 0.502 | 34.94 | 5730000 | 81900 | 95400 | 56.1 | 865 | 352000 | 10700 | 17900 | 14 | 31.8 | 43200 | 1540000000
IPN 160 | 17.9 | 160 | 74 | 6.3 | 9.5 | 6.3 | 3.8 | 2280 | 125.8 | 0.575 | 32.13 | 9350000 | 117000 | 136000 | 64 | 1083 | 547000 | 14800 | 24900 | 15.5 | 35.2 | 65700 | 3140000000
IPN 180 | 21.9 | 180 | 82 | 6.9 | 10.4 | 6.9 | 4.1 | 2790 | 142.4 | 0.64 | 29.22 | 14500000 | 161000 | 187000 | 72 | 1335 | 813000 | 19800 | 33200 | 17.1 | 38.6 | 95800 | 5920000000
IPN 200 | 26.2 | 200 | 90 | 7.5 | 11.3 | 7.5 | 4.5 | 3340 | 159.1 | 0.709 | 27.04 | 21400000 | 214000 | 250000 | 80 | 1603 | 1170000 | 26000 | 43500 | 18.7 | 42 | 135000 | 10500000000
IPN 220 | 31.1 | 220 | 98 | 8.1 | 12.2 | 8.1 | 4.9 | 3950 | 175.8 | 0.775 | 24.99 | 30600000 | 278000 | 324000 | 88 | 1906 | 1620000 | 33100 | 55700 | 20.2 | 45.4 | 186000 | 17800000000
IPN 240 | 36.2 | 240 | 106 | 8.7 | 13.1 | 8.7 | 5.2 | 4610 | 192.5 | 0.844 | 23.32 | 42500000 | 354000 | 412000 | 95.9 | 2233 | 2210000 | 41700 | 70000 | 22 | 48.9 | 250000 | 28700000000
IPN 260 | 41.9 | 260 | 113 | 9.4 | 14.1 | 9.4 | 5.6 | 5330 | 208.9 | 0.906 | 21.65 | 57400000 | 442000 | 514000 | 104 | 2608 | 2880000 | 51000 | 85900 | 23.2 | 52.6 | 335000 | 44100000000
IPN 280 | 47.9 | 280 | 119 | 10.1 | 15.2 | 10.1 | 6.1 | 6100 | 225.1 | 0.966 | 20.17 | 75900000 | 542000 | 632000 | 111 | 3018 | 3640000 | 61200 | 103000 | 24.5 | 56.4 | 442000 | 64600000000
IPN 300 | 54.2 | 300 | 125 | 10.8 | 16.2 | 10.8 | 6.5 | 6900 | 241.6 | 1.03 | 19.02 | 98000000 | 653000 | 762000 | 119 | 3458 | 4510000 | 72200 | 121000 | 25.6 | 60.1 | 568000 | 91800000000
IPN 320 | 61 | 320 | 131 | 11.5 | 17.3 | 11.5 | 6.9 | 7770 | 257.9 | 1.09 | 17.87 | 125100000 | 782000 | 914000 | 127 | 3926 | 5550000 | 84700 | 143000 | 26.7 | 63.9 | 725000 | 129000000000
IPN 340 | 68 | 340 | 137 | 12.2 | 18.3 | 12.2 | 7.3 | 8670 | 274.3 | 1.15 | 16.9 | 157000000 | 923000 | 1080000 | 135 | 4427 | 6740000 | 98400 | 166000 | 28 | 67.6 | 904000 | 176000000000
IPN 360 | 76.1 | 360 | 143 | 13 | 19.5 | 13 | 7.8 | 9700 | 290.2 | 1.21 | 15.89 | 196100000 | 1090000 | 1276000 | 142 | 4995 | 8180000 | 114000 | 194000 | 29 | 71.8 | 1150000 | 240000000000
IPN 380 | 84 | 380 | 149 | 13.7 | 20.5 | 13.7 | 8.2 | 10700 | 306.7 | 1.27 | 15.12 | 240100000 | 1260000 | 1482000 | 150 | 5555 | 9750000 | 131000 | 221000 | 30.2 | 75.4 | 1410000 | 319000000000
IPN 400 | 92.4 | 400 | 155 | 14.4 | 21.6 | 14.4 | 8.6 | 11800 | 322.9 | 1.33 | 14.36 | 292100000 | 1460000 | 1714000 | 157 | 6169 | 11600000 | 149000 | 253000 | 31.3 | 79.3 | 1700000 | 420000000000
IPN 450 | 115 | 450 | 170 | 16.2 | 24.3 | 16.2 | 9.7 | 14700 | 363.6 | 1.48 | 12.83 | 458500000 | 2040000 | 2400000 | 177 | 7779 | 17300000 | 203000 | 345000 | 34.3 | 88.9 | 2670000 | 791000000000
IPN 500 | 141 | 500 | 185 | 18 | 27 | 18 | 10.8 | 17900 | 404.3 | 1.63 | 11.6 | 687400000 | 2750000 | 3240000 | 196 | 9560 | 24800000 | 268000 | 456000 | 37.2 | 98.5 | 4020000 | 1400000000000
IPN 550 | 166 | 550 | 200 | 19 | 30 | 19 | 11.9 | 21200 | 445.6 | 1.8 | 10.8 | 991800000 | 3610000 | 4240000 | 216 | 11130 | 34900000 | 349000 | 592000 | 40.2 | 107.3 | 5440000 | 2390000000000
IPN 600 | 199 | 600 | 215 | 21.6 | 32.4 | 21.6 | 13 | 25400 | 485.8 | 1.92 | 9.89 | 1390000000 | 4630000 | 5452000 | 234 | 13800 | 46700000 | 434000 | 752000 | 43 | 117.6 | 7870000 | 3814000000000
J 76 x 76 x 13 | 12.8 | 76.2 | 76.2 | 5.1 | 8.4 | 9.4 | 4.7 | 1607 | 39 | 0.43 | 34.12 | 1580000 | 41400 | 48100 | 31.3 | 565 | 525000 | 13800 | 22700 | 18.1 | 34.5 | 43900 | 620000000
J 76 x 76 x 15 | 15 | 76.2 | 80 | 8.9 | 8.4 | 9.4 | 4.7 | 1882 | 39 | 0.44 | 29.65 | 1710000 | 44800 | 53100 | 30.1 | 812 | 608000 | 15200 | 25600 | 18 | 38.1 | 77300 | 710000000
J 89 x 89 x 19 | 19.5 | 88.9 | 88.9 | 9.5 | 9.9 | 11.1 | 5.55 | 2436 | 45 | 0.5 | 25.92 | 3030000 | 68100 | 80800 | 35.2 | 1043 | 989000 | 22200 | 37400 | 20.1 | 43.7 | 127000 | 1580000000
J 102 x 44 x 7 | 7.5 | 101.6 | 44.5 | 4.3 | 6.1 | 6.9 | 3.45 | 941 | 75 | 0.36 | 49.11 | 1520000 | 29900 | 35000 | 40.2 | 524 | 78200 | 3520 | 6040 | 9.1 | 25 | 12900 | 180000000
J 102 x 102 x 23 | 23 | 101.6 | 101.6 | 9.5 | 10.3 | 11.1 | 5.55 | 2876 | 57 | 0.57 | 25.22 | 4790000 | 94300 | 111000 | 40.8 | 1171 | 1520000 | 29900 | 50100 | 23 | 45.2 | 149000 | 3230000000
J 114 x 114 x 27 | 26.9 | 114.3 | 114.3 | 9.5 | 10.7 | 15.2 | 7.6 | 3389 | 60 | 0.64 | 24.14 | 7290000 | 128000 | 148000 | 46.4 | 1468 | 2180000 | 38100 | 65000 | 25.4 | 50.6 | 212000 | 6060000000
J 127 x 76 x 16 | 16.5 | 127 | 76.2 | 5.6 | 9.6 | 9.4 | 4.7 | 2089 | 87 | 0.53 | 32.39 | 5680000 | 89500 | 103000 | 52.2 | 895 | 615000 | 16100 | 26700 | 17.2 | 37.3 | 64400 | 2170000000
J 127 x 114 x 27 | 26.9 | 127 | 114.3 | 7.4 | 11.4 | 9.9 | 4.95 | 3382 | 81 | 0.67 | 25.32 | 9400000 | 148000 | 169000 | 52.7 | 1146 | 2400000 | 42000 | 69000 | 26.7 | 45.1 | 158000 | 8130000000
J 127 x 114 x 29 | 29.3 | 127 | 114.3 | 10.2 | 11.5 | 9.9 | 4.95 | 3680 | 81 | 0.67 | 23.1 | 9680000 | 152000 | 177000 | 51.3 | 1459 | 2430000 | 42600 | 70800 | 25.7 | 47.8 | 206000 | 8210000000
J 152 x 127 x 37 | 37.3 | 152.4 | 127 | 10.4 | 13.2 | 13.5 | 6.75 | 4687 | 96 | 0.77 | 20.8 | 18020000 | 237000 | 274000 | 62 | 1920 | 3820000 | 60100 | 100000 | 28.5 | 55.5 | 336000 | 18900000000
J 203 x 152 x 52 | 52.3 | 203.2 | 152.4 | 8.9 | 16.5 | 15.5 | 7.75 | 6593 | 135 | 0.97 | 18.65 | 47720000 | 470000 | 534000 | 85.1 | 2341 | 8310000 | 109000 | 179000 | 35.5 | 64.1 | 602000 | 73800000000
J 254 x 114 x 37 | 37.2 | 254 | 114.3 | 7.6 | 12.8 | 12.4 | 6.2 | 4694 | 200 | 0.93 | 25.12 | 50420000 | 397000 | 454000 | 103.6 | 2254 | 2730000 | 47800 | 80000 | 24.1 | 50.5 | 239000 | 40600000000
J 254 x 203 x 82 | 82 | 254 | 203.2 | 10.2 | 19.9 | 21.4 | 10.7 | 10390 | 166 | 1.26 | 15.4 | 120100000 | 946000 | 1066000 | 107.5 | 3584 | 23260000 | 229000 | 378000 | 47.3 | 80.4 | 1420000 | 326000000000
S 75 x 8.5 | 8.5 | 76 | 59 | 4.3 | 6.6 | 7 | 2.1 | 1080 | 48 | 0.36 | 42.59 | 1050000 | 27500 | 31500 | 31.2 | 419 | 189000 | 6390 | 10600 | 13.2 | 27.9 | 19300 | 230000000
S 75 x 11.2 | 11.2 | 76 | 64 | 8.9 | 6.6 | 7 | 3.8 | 1430 | 48 | 0.37 | 33.44 | 1210000 | 31900 | 38200 | 29.2 | 723 | 243000 | 7590 | 13600 | 13.1 | 32.6 | 49700 | 290000000
S 100 x 11.5 | 11.5 | 102 | 68 | 4.9 | 7.4 | 7.5 | 4.1 | 1450 | 72 | 0.45 | 39.13 | 2550000 | 50000 | 57100 | 41.8 | 607 | 316000 | 9280 | 15900 | 14.7 | 31.3 | 31700 | 720000000
S 100 x 14.1 | 14.1 | 102 | 71 | 8.3 | 7.4 | 7.5 | 4.8 | 1800 | 72 | 0.45 | 32.26 | 2830000 | 55500 | 65500 | 39.7 | 916 | 363000 | 10200 | 18400 | 14.2 | 34.6 | 59100 | 820000000
S 130 x 15 | 15 | 127 | 76 | 5.4 | 8.3 | 7.9 | 4.9 | 1880 | 94 | 0.53 | 35.74 | 5090000 | 80200 | 91400 | 52 | 807 | 492000 | 12900 | 22300 | 16.2 | 34.5 | 49200 | 1770000000
S 150 x 18.6 | 18.6 | 152 | 85 | 5.9 | 9.1 | 7.9 | 4.9 | 2360 | 117 | 0.61 | 32.94 | 9130000 | 120000 | 137000 | 62.2 | 1020 | 755000 | 17800 | 30600 | 17.9 | 37.3 | 71400 | 3920000000
S 150 x 25.7 | 25.7 | 152 | 91 | 11.8 | 9.1 | 8.5 | 5 | 3270 | 117 | 0.62 | 24.27 | 10890000 | 143000 | 171000 | 57.8 | 1854 | 959000 | 21100 | 38900 | 17.1 | 43.7 | 185000 | 4870000000
S 200 x 27.4 | 27.4 | 203 | 102 | 6.9 | 10.8 | 8.5 | 5 | 3480 | 164 | 0.77 | 28.26 | 23900000 | 236000 | 268000 | 82.9 | 1546 | 1560000 | 30500 | 52400 | 21.1 | 43.6 | 141000 | 14500000000
S 200 x 34 | 34 | 203 | 106 | 11.2 | 10.8 | 9.5 | 5.2 | 4370 | 161 | 0.78 | 22.78 | 26910000 | 265000 | 313000 | 78.6 | 2384 | 1780000 | 33600 | 60500 | 20.2 | 48.7 | 254000 | 16400000000
S 250 x 37.8 | 37.8 | 254 | 118 | 7.9 | 12.5 | 10.5 | 6 | 4810 | 207 | 0.93 | 24.72 | 51270000 | 404000 | 461000 | 103 | 2230 | 2790000 | 47200 | 81300 | 24.1 | 50.9 | 258000 | 41100000000
S 250 x 52 | 52 | 254 | 126 | 15.1 | 12.5 | 10.5 | 6 | 6650 | 207 | 0.95 | 18.18 | 61390000 | 483000 | 579000 | 96.1 | 3922 | 3490000 | 55500 | 103000 | 22.9 | 58.1 | 612000 | 50600000000
S 310 x 47.3 | 47.3 | 305 | 127 | 8.9 | 13.8 | 11.5 | 6.5 | 6030 | 254 | 1.07 | 22.52 | 90820000 | 596000 | 684000 | 123 | 2977 | 3860000 | 60800 | 105000 | 25.3 | 56 | 385000 | 82900000000
S 310 x 52 | 52 | 305 | 129 | 10.9 | 13.8 | 11.5 | 6.5 | 6650 | 254 | 1.07 | 20.53 | 95550000 | 627000 | 730000 | 120 | 3547 | 4080000 | 63200 | 112000 | 24.8 | 58 | 474000 | 87100000000
S 310 x 60.7 | 60.7 | 305 | 133 | 11.7 | 16.7 | 14 | 6.5 | 7740 | 243 | 1.08 | 17.85 | 113100000 | 742000 | 862000 | 121 | 3925 | 5600000 | 84200 | 145000 | 26.9 | 66.9 | 756000 | 117000000000
S 310 x 74 | 74 | 305 | 139 | 17.4 | 16.7 | 14 | 6.5 | 9480 | 243 | 1.09 | 14.71 | 126800000 | 832000 | 996000 | 116 | 5525 | 6520000 | 93900 | 169000 | 26.3 | 72.7 | 1300000 | 134000000000
S 380 x 64 | 64 | 381 | 140 | 10.4 | 15.8 | 13 | 6.5 | 8130 | 322 | 1.26 | 19.76 | 186200000 | 977000 | 1131000 | 151 | 4291 | 6020000 | 86000 | 149000 | 27.2 | 63.7 | 661000 | 202000000000
S 380 x 74 | 74 | 381 | 143 | 14 | 15.8 | 13 | 7.8 | 9480 | 322 | 1.27 | 17.06 | 201800000 | 1059000 | 1257000 | 146 | 5579 | 6450000 | 90300 | 164000 | 26.1 | 67.3 | 945000 | 216000000000
S 460 x 81.4 | 81.4 | 457 | 152 | 11.7 | 17.6 | 14.5 | 9 | 10400 | 392 | 1.46 | 17.94 | 333900000 | 1461000 | 1703000 | 180 | 5751 | 8550000 | 113000 | 199000 | 28.7 | 70.8 | 1020000 | 419000000000
S 460 x 104 | 104 | 457 | 159 | 18.1 | 17.6 | 14.5 | 9 | 13300 | 392 | 1.47 | 14.11 | 385800000 | 1689000 | 2042000 | 170 | 8510 | 10020000 | 126000 | 238000 | 27.4 | 77.2 | 1900000 | 483000000000
S 510 x 98 | 98 | 508 | 159 | 12.8 | 20.2 | 15 | 9.4 | 12500 | 437 | 1.59 | 16.17 | 494500000 | 1947000 | 2275000 | 199 | 6941 | 11470000 | 144000 | 253000 | 30.3 | 78 | 1530000 | 691000000000
S 510 x 112 | 112 | 508 | 162 | 16.1 | 20.2 | 15 | 9.4 | 14200 | 437 | 1.59 | 14.32 | 529800000 | 2086000 | 2485000 | 194 | 8523 | 12260000 | 151000 | 274000 | 29.4 | 81.2 | 2000000 | 734000000000
S 510 x 128 | 128 | 516 | 179 | 16.8 | 23.4 | 15 | 9.4 | 16300 | 437 | 1.67 | 13.01 | 654800000 | 2540000 | 2990000 | 200 | 9018 | 19290000 | 216000 | 378000 | 34.4 | 89.7 | 2870000 | 1173000000000
S 510 x 143 | 143 | 516 | 183 | 20.3 | 23.4 | 15 | 9.4 | 18200 | 437 | 1.68 | 11.76 | 696200000 | 2700000 | 3228000 | 196 | 10700 | 20810000 | 227000 | 410000 | 33.9 | 93.2 | 3690000 | 1256000000000
S 610 x 119 | 119 | 610 | 178 | 12.7 | 22.1 | 15.5 | 9.6 | 15200 | 534 | 1.86 | 15.65 | 875300000 | 2872000 | 3336000 | 241 | 8250 | 17500000 | 197000 | 342000 | 34 | 83.7 | 2070000 | 1528000000000
S 610 x 134 | 134 | 610 | 181 | 15.9 | 22.1 | 15.5 | 9.6 | 17100 | 534 | 1.86 | 13.91 | 935000000 | 3067000 | 3631000 | 234 | 10100 | 18570000 | 205000 | 367000 | 33 | 86.9 | 2620000 | 1612000000000
S 610 x 149 | 149 | 610 | 184 | 18.9 | 22.1 | 15.5 | 9.6 | 18900 | 534 | 1.87 | 12.6 | 991600000 | 3253000 | 3910000 | 229 | 11800 | 19700000 | 214000 | 393000 | 32.3 | 89.9 | 3330000 | 1698000000000
S 610 x 158 | 158 | 622 | 200 | 15.7 | 27.7 | 15.5 | 9.6 | 20100 | 534 | 1.96 | 12.45 | 1223000000 | 3929000 | 4560000 | 247 | 10300 | 31950000 | 320000 | 546000 | 39.9 | 99.5 | 4280000 | 2837000000000
S 610 x 180 | 180 | 622 | 204 | 20.3 | 27.7 | 15.5 | 9.6 | 23000 | 534 | 1.97 | 10.95 | 1312000000 | 4217000 | 4996000 | 239 | 12900 | 34270000 | 336000 | 592000 | 38.7 | 104 | 5530000 | 3022000000000
Note on A931: mejiafa: Metric name before

## C
CHANNELS | G | h | b | tw | tf | r | A | hi | d | AL | AG | Iy | Wel,y | Wpl,y | iy | Avz | Iz | Wel,z | Wpl,z | iz | ss | It | Iw | ys | ym
| kg/m | mm | mm | mm | mm | mm | mm2 | mm | mm | m2/m | m2/t | mm4 | mm3 | mm3 | mm | mm2 | mm4 | mm3 | mm3 | mm | mm | mm4 | mm6 | mm | mm
UPE 80 | 7.9 | 80 | 50 | 4 | 7 | 10 | 1010 | 66 | 46 | 0.343 | 43.45 | 1070000 | 26800 | 31200 | 32.6 | 405 | 255000 | 8000 | 14300 | 15.9 | 16.9 | 14700 | 220000000 | 18.2 | 37.1
UPE 100 | 9.82 | 100 | 55 | 4.5 | 7.5 | 10 | 1250 | 85 | 65 | 0.402 | 41 | 2070000 | 41400 | 48000 | 40.7 | 534 | 383000 | 10600 | 19300 | 17.5 | 17.9 | 20100 | 530000000 | 19.1 | 39.3
UPE 120 | 12.1 | 120 | 60 | 5 | 8 | 12 | 1540 | 104 | 80 | 0.46 | 37.98 | 3640000 | 60600 | 70300 | 48.6 | 718 | 555000 | 13800 | 25300 | 19 | 20 | 29000 | 1120000000 | 19.8 | 41.2
UPE 140 | 14.5 | 140 | 65 | 5 | 9 | 12 | 1840 | 122 | 98 | 0.52 | 35.95 | 6000000 | 85600 | 98800 | 57.1 | 825 | 788000 | 18200 | 33200 | 20.7 | 21 | 40500 | 2200000000 | 21.7 | 45.4
UPE 160 | 17 | 160 | 70 | 5.5 | 9.5 | 12 | 2170 | 141 | 117 | 0.579 | 34.01 | 9110000 | 114000 | 132000 | 64.8 | 1000 | 1070000 | 22600 | 41500 | 22.2 | 22 | 52000 | 3960000000 | 22.7 | 47.6
UPE 180 | 19.7 | 180 | 75 | 5.5 | 10.5 | 12 | 2510 | 159 | 135 | 0.639 | 32.4 | 13500000 | 150000 | 173000 | 73.4 | 1120 | 1440000 | 28600 | 52300 | 23.9 | 23 | 69900 | 6810000000 | 24.7 | 51.9
UPE 200 | 22.8 | 200 | 80 | 6 | 11 | 13 | 2900 | 178 | 152 | 0.697 | 30.6 | 19100000 | 191000 | 220000 | 81.1 | 1350 | 1870000 | 34500 | 63300 | 25.4 | 24.6 | 88900 | 11000000000 | 25.6 | 54.1
UPE 220 | 26.6 | 220 | 85 | 6.5 | 12 | 13 | 3390 | 196 | 170 | 0.756 | 28.43 | 26800000 | 244000 | 281000 | 89 | 1580 | 2470000 | 42500 | 78200 | 27 | 26.1 | 121000 | 17600000000 | 27 | 57
UPE 240 | 30.2 | 240 | 90 | 7 | 12.5 | 15 | 3850 | 215 | 185 | 0.813 | 26.89 | 36000000 | 300000 | 347000 | 96.7 | 1880 | 3110000 | 50100 | 92200 | 28.4 | 28.3 | 151000 | 26400000000 | 27.9 | 59.1
UPE 270 | 35.2 | 270 | 95 | 7.5 | 13.5 | 15 | 4480 | 243 | 213 | 0.892 | 25.34 | 52500000 | 389000 | 451000 | 108 | 2220 | 4010000 | 60700 | 112000 | 29.9 | 29.8 | 199000 | 43600000000 | 28.9 | 61.4
UPE 300 | 44.4 | 300 | 100 | 9.5 | 15 | 15 | 5660 | 270 | 240 | 0.968 | 21.78 | 78200000 | 522000 | 613000 | 118 | 3030 | 5380000 | 75600 | 137000 | 30.8 | 33.3 | 315000 | 72700000000 | 28.9 | 60.3
UPE 330 | 53.2 | 330 | 105 | 11 | 16 | 18 | 6780 | 298 | 262 | 1.043 | 19.6 | 110100000 | 667000 | 792000 | 127 | 3880 | 6810000 | 89700 | 156000 | 31.7 | 37.5 | 452000 | 112000000000 | 29 | 60
UPE 360 | 61.2 | 360 | 110 | 12 | 17 | 18 | 7790 | 326 | 290 | 1.121 | 18.32 | 148300000 | 824000 | 982000 | 138 | 4560 | 8440000 | 105000 | 178000 | 32.9 | 39.5 | 585000 | 166000000000 | 29.7 | 61.2
UPE 400 | 72.2 | 400 | 115 | 13.5 | 18 | 18 | 9190 | 364 | 328 | 1.218 | 16.87 | 209800000 | 1050000 | 1260000 | 151 | 5620 | 10450000 | 123000 | 191000 | 33.7 | 42 | 791000 | 259000000000 | 29.8 | 60.6
PFC 100 x 50 x 10 | 10.2 | 100 | 50 | 5 | 8.5 | 9 | 1300 | 83 | 65 | 0.382 | 37.47 | 2077000 | 41540 | 48870 | 40 | 569 | 323000 | 9890 | 18240 | 15.8 | 18.8 | 25300 | 440000000 | 17.3 | 34.8
PFC 125 x 65 x 15 | 14.8 | 125 | 65 | 5.5 | 9.5 | 12 | 1880 | 106 | 82 | 0.489 | 33.12 | 4831000 | 77290 | 89880 | 50.7 | 811 | 800200 | 18820 | 34330 | 20.6 | 22 | 47200 | 1740000000 | 22.5 | 46.1
PFC 150 x 75 x 18 | 17.9 | 150 | 75 | 5.5 | 10 | 12 | 2277 | 130 | 106 | 0.579 | 32.38 | 8610000 | 114800 | 132100 | 61.5 | 952 | 1310000 | 26610 | 48310 | 24 | 22.5 | 61000 | 4240000000 | 25.8 | 53.7
PFC 150 x 90 x 24 | 23.9 | 150 | 90 | 6.5 | 12 | 12 | 3041 | 126 | 102 | 0.637 | 26.67 | 11620000 | 154900 | 178600 | 61.8 | 1103 | 2532000 | 44450 | 79500 | 28.9 | 25.5 | 118000 | 8150000000 | 33 | 67.7
PFC 180 x 75 x 20 | 20.3 | 180 | 75 | 6 | 10.5 | 12 | 2591 | 159 | 135 | 0.638 | 31.36 | 13700000 | 152200 | 176200 | 72.7 | 1205 | 1464000 | 28760 | 52950 | 23.8 | 23.5 | 73400 | 6920000000 | 24.1 | 50.5
PFC 180 x 90 x 26 | 26.1 | 180 | 90 | 6.5 | 12.5 | 12 | 3319 | 155 | 131 | 0.697 | 26.74 | 18170000 | 201900 | 232100 | 74 | 1301 | 2767000 | 47440 | 85880 | 28.9 | 26 | 133100 | 13030000000 | 31.7 | 65.6
PFC 200 x 75 x 23 | 23.4 | 200 | 75 | 6 | 12.5 | 12 | 2987 | 175 | 151 | 0.678 | 28.9 | 19630000 | 196300 | 227000 | 81.1 | 1337 | 1700000 | 33840 | 62230 | 23.9 | 25.5 | 110900 | 9890000000 | 24.8 | 51.6
PFC 200 x 90 x 30 | 29.7 | 200 | 90 | 7 | 14 | 12 | 3786 | 172 | 148 | 0.736 | 24.76 | 25230000 | 252300 | 291300 | 81.6 | 1532 | 3139000 | 53400 | 97460 | 28.8 | 28 | 182900 | 18190000000 | 31.2 | 64.4
PFC 230 x 75 x 26 | 25.7 | 230 | 75 | 6.5 | 12.5 | 12 | 3269 | 205 | 181 | 0.737 | 28.71 | 27480000 | 239000 | 278400 | 91.7 | 1626 | 1810000 | 34810 | 64110 | 23.5 | 26 | 118200 | 14160000000 | 23 | 48.2
PFC 230 x 90 x 32 | 32.2 | 230 | 90 | 7.5 | 14 | 12 | 4097 | 202 | 178 | 0.795 | 24.71 | 35180000 | 305900 | 354700 | 92.7 | 1850 | 3341000 | 54970 | 101500 | 28.6 | 28.5 | 193100 | 25950000000 | 29.2 | 60.7
PFC 260 x 75 x 28 | 27.6 | 260 | 75 | 7 | 12 | 12 | 3514 | 236 | 212 | 0.796 | 28.85 | 36190000 | 278400 | 327800 | 101.5 | 942 | 1855000 | 34360 | 61240 | 23 | 26 | 117300 | 19030000000 | 21 | 44.3
PFC 260 x 90 x 35 | 34.8 | 260 | 90 | 8 | 14 | 12 | 4438 | 232 | 208 | 0.854 | 24.51 | 47280000 | 363700 | 424600 | 103.2 | 198 | 3525000 | 56290 | 103600 | 28.2 | 29 | 205700 | 35550000000 | 27.4 | 57.2
PFC 300 x 90 x 41 | 41.4 | 300 | 90 | 9 | 15.5 | 12 | 5273 | 269 | 245 | 0.932 | 22.51 | 72180000 | 481200 | 567800 | 117 | 808 | 4039000 | 63120 | 113700 | 27.7 | 31.5 | 287700 | 54800000000 | 26 | 53.9
PFC 300 x 100 x 46 | 45.5 | 300 | 100 | 9 | 16.5 | 15 | 5800 | 267 | 237 | 0.969 | 21.29 | 82290000 | 548600 | 640700 | 119.1 | 896 | 5678000 | 81720 | 150400 | 31.3 | 34.3 | 368400 | 75700000000 | 30.5 | 63.6
PFC 380 x 100 x 54 | 54 | 380 | 100 | 9.5 | 17.5 | 15 | 6874 | 345 | 315 | 1.128 | 20.91 | 150300000 | 791300 | 933400 | 147.9 | 803 | 6430000 | 89180 | 158200 | 30.6 | 35.8 | 456600 | 141800000000 | 27.9 | 58.6
PFC 430 x 100 x 64 | 64.4 | 430 | 100 | 11 | 19 | 15 | 8209 | 392 | 362 | 1.225 | 19.01 | 219400000 | 1020000 | 1222000 | 163.5 | 903 | 7225000 | 97900 | 159000 | 29.7 | 38.8 | 630000 | 207800000000 | 26.2 | 54
UPN 50 | 5.59 | 50 | 38 | 5 | 7 | 7 | 3.5 | 712 | 21 | 0.232 | 42.22 | 264000 | 10600 | 13100 | 19.2 | 277 | 91200 | 3750 | 6780 | 11.3 | 16.7 | 11200 | 30000000 | 13.7 | 24.7
UPN 65 | 7.09 | 65 | 42 | 5.5 | 7.5 | 7.5 | 4 | 903 | 34 | 0.273 | 39.57 | 575000 | 17700 | 21700 | 25.2 | 368 | 141000 | 5070 | 9380 | 12.5 | 18 | 16100 | 80000000 | 14.2 | 26
UPN 80 | 8.64 | 80 | 45 | 6 | 8 | 8 | 4 | 1100 | 47 | 0.312 | 37.1 | 1060000 | 26500 | 32300 | 31 | 490 | 194000 | 6360 | 11900 | 13.3 | 19.4 | 22000 | 180000000 | 14.5 | 26.7
UPN 100 | 10.6 | 100 | 50 | 6 | 8.5 | 8.5 | 4.5 | 1350 | 64 | 0.372 | 35.1 | 2060000 | 41200 | 49000 | 39.1 | 646 | 293000 | 8490 | 16200 | 14.7 | 20.3 | 28100 | 410000000 | 15.5 | 29.3
UPN 120 | 13.4 | 120 | 55 | 7 | 9 | 9 | 4.5 | 1700 | 82 | 0.434 | 32.52 | 3640000 | 60700 | 72600 | 46.2 | 880 | 432000 | 11100 | 21200 | 15.9 | 22.2 | 41500 | 900000000 | 16 | 30.3
UPN 140 | 16 | 140 | 60 | 7 | 10 | 10 | 5 | 2040 | 98 | 0.489 | 30.54 | 6050000 | 86400 | 103000 | 54.5 | 1040 | 627000 | 14800 | 28300 | 17.5 | 23.9 | 56800 | 1800000000 | 17.5 | 33.7
UPN 160 | 18.8 | 160 | 65 | 7.5 | 10.5 | 10.5 | 5.5 | 2400 | 115 | 0.546 | 28.98 | 9250000 | 116000 | 138000 | 62.1 | 1260 | 853000 | 18300 | 35200 | 18.9 | 25.3 | 73900 | 3260000000 | 18.4 | 35.6
UPN 180 | 22 | 180 | 70 | 8 | 11 | 11 | 5.5 | 2800 | 133 | 0.611 | 27.8 | 13500000 | 150000 | 179000 | 69.5 | 1510 | 1140000 | 22400 | 42900 | 20.2 | 26.7 | 95500 | 5570000000 | 19.2 | 37.5
UPN 200 | 25.3 | 200 | 75 | 8.5 | 11.5 | 11.5 | 6 | 3220 | 151 | 0.661 | 26.15 | 19100000 | 191000 | 228000 | 77 | 1770 | 1480000 | 27000 | 51800 | 21.4 | 28.1 | 119000 | 9070000000 | 20.1 | 39.4
UPN 220 | 29.4 | 220 | 80 | 9 | 12.5 | 12.5 | 6.5 | 3740 | 167 | 0.718 | 24.46 | 26900000 | 245000 | 292000 | 84.8 | 2060 | 1970000 | 33600 | 64100 | 23 | 30.3 | 160000 | 14600000000 | 21.4 | 42
UPN 240 | 33.2 | 240 | 85 | 9.5 | 13 | 13 | 6.5 | 4230 | 184 | 0.775 | 23.34 | 36000000 | 300000 | 358000 | 92.2 | 2370 | 2480000 | 39600 | 75700 | 24.2 | 31.7 | 197000 | 22100000000 | 22.3 | 43.9
UPN 260 | 37.9 | 260 | 90 | 10 | 14 | 14 | 7 | 4830 | 200 | 0.834 | 22 | 48200000 | 371000 | 442000 | 99.9 | 2710 | 3170000 | 47700 | 91600 | 25.6 | 33.9 | 255000 | 33300000000 | 23.6 | 46.6
UPN 280 | 41.8 | 280 | 95 | 10 | 15 | 15 | 7.5 | 5330 | 216 | 0.89 | 21.27 | 62800000 | 448000 | 532000 | 109 | 2930 | 3990000 | 57200 | 109000 | 27.4 | 35.6 | 310000 | 48500000000 | 25.3 | 50.2
UPN 300 | 46.2 | 300 | 100 | 10 | 16 | 16 | 8 | 5880 | 232 | 0.95 | 20.58 | 80300000 | 535000 | 632000 | 117 | 3180 | 4950000 | 67800 | 130000 | 29 | 37.3 | 374000 | 69100000000 | 27 | 54.1
UPN 320 | 59.5 | 320 | 100 | 14 | 17.5 | 17.5 | 8.8 | 7580 | 246 | 0.982 | 16.5 | 108700000 | 679000 | 826000 | 121 | 4710 | 5970000 | 80600 | 152000 | 28.1 | 43 | 667000 | 96100000000 | 26 | 48.2
UPN 350 | 60.6 | 350 | 100 | 14 | 16 | 16 | 8 | 7730 | 282 | 1.05 | 17.25 | 128400000 | 734000 | 918000 | 129 | 5080 | 5700000 | 75000 | 143000 | 27.2 | 40.7 | 612000 | 114000000000 | 24 | 44.5
UPN 380 | 63.1 | 380 | 102 | 13.5 | 16 | 16 | 8 | 8040 | 313 | 1.11 | 17.59 | 157600000 | 829000 | 1010000 | 140 | 5320 | 6150000 | 78700 | 148000 | 27.7 | 40.3 | 591000 | 146000000000 | 23.8 | 45.8
UPN 400 | 71.8 | 400 | 110 | 14 | 18 | 18 | 9 | 9150 | 324 | 1.18 | 16.46 | 203500000 | 1020000 | 1240000 | 149 | 5860 | 8460000 | 102000 | 190000 | 30.4 | 44 | 816000 | 221000000000 | 26.5 | 51.1
U 40 x 20 x 4 | 2.65 | 40 | 20 | 4 | 5.5 | 5 | 2.5 | 1880 | 3.38 | 0.149 | 56.17 | 74300 | 3720 | 4690 | 14.8 | 171 | 11400 | 860 | 1630 | 5.8 | 12.5 | 3100 | 2000000 | 6.8 | 11.5
U 40 x 20 x 5 | 2.87 | 40 | 20 | 5 | 5.5 | 5 | 2.5 | 1900 | 3.66 | 0.142 | 51.2 | 75800 | 3790 | 4910 | 14.4 | 196 | 11400 | 860 | 1650 | 5.6 | 13.4 | 3900 | 3000000 | 6.7 | 10.1
U 50 x 25 x 5 | 3.86 | 50 | 25 | 5 | 6 | 6 | 3 | 2570 | 4.92 | 0.181 | 48.22 | 168000 | 6730 | 8520 | 18.5 | 252 | 24900 | 1480 | 2840 | 7.1 | 14.6 | 5900 | 9000000 | 8.1 | 13.4
U 60 x 30 x 6 | 5.07 | 60 | 30 | 6 | 6 | 6 | 3 | 3550 | 6.46 | 0.215 | 44.06 | 316000 | 10500 | 13300 | 22.1 | 354 | 45100 | 2160 | 4190 | 8.4 | 15.8 | 8900 | 24000000 | 9.1 | 15
U 65 x 42 x 5.5 | 7.09 | 65 | 42 | 5.5 | 7.5 | 7.5 | 4 | 3370 | 9.03 | 0.273 | 39.57 | 575000 | 17700 | 21700 | 25.2 | 368 | 141000 | 5070 | 9380 | 12.5 | 18 | 16100 | 82000000 | 14.2 | 26
CH 76 x 38 x 7 | 6.7 | 76.2 | 38.1 | 5.1 | 6.8 | 12 | 6 | 862 | 38.2 | 0.29 | 42.52 | 751000 | 19700 | 23700 | 29.5 | 434 | 101000 | 3780 | 7500 | 10.8 | 19.1 | 16400 | 90000000 | 11.2 | 20.7
CH 102 x 51 x 10 | 10.4 | 101.6 | 50.8 | 6.1 | 7.6 | 12 | 6 | 1316 | 61.2 | 0.39 | 37.33 | 2060000 | 40500 | 48700 | 39.5 | 662 | 277000 | 7640 | 14900 | 14.5 | 21.3 | 28900 | 440000000 | 14.2 | 27.1
CH 127 x 64 x 15 | 14.9 | 127 | 63.5 | 6.4 | 9.2 | 13 | 6.5 | 1879 | 80.5 | 0.48 | 32.85 | 4770000 | 75100 | 89100 | 50.4 | 873 | 647000 | 14500 | 27700 | 18.6 | 24.2 | 52100 | 1580000000 | 18.2 | 35.7
CH 152 x 76 x 18 | 17.9 | 152.4 | 76.2 | 6.4 | 9 | 14 | 7 | 2248 | 103 | 0.58 | 33.1 | 8380000 | 110000 | 129000 | 61.1 | 1050 | 1090000 | 20000 | 38300 | 22.1 | 25 | 62400 | 3950000000 | 20.4 | 41.2
CH 152 x 89 x 24 | 23.9 | 152.4 | 88.9 | 7.1 | 11.6 | 16 | 8 | 3002 | 93.7 | 0.63 | 26.8 | 11540000 | 151000 | 177000 | 62 | 1190 | 2100000 | 34500 | 63700 | 26.4 | 29.8 | 129000 | 7210000000 | 26.7 | 53.4
CH 178 x 76 x 21 | 20.8 | 177.8 | 76.2 | 6.6 | 10.3 | 16 | 8 | 2639 | 123 | 0.63 | 30.62 | 13290000 | 150000 | 176000 | 71 | 1280 | 1290000 | 23600 | 45300 | 22.1 | 27.5 | 88700 | 6390000000 | 20.5 | 41.4
CH 178 x 89 x 27 | 26.8 | 177.8 | 88.9 | 7.6 | 12.3 | 17 | 8.5 | 3379 | 116 | 0.68 | 25.68 | 17350000 | 195000 | 229000 | 71.7 | 1470 | 2340000 | 37700 | 70900 | 26.3 | 31.5 | 158000 | 11100000000 | 25.8 | 51.6
CH 203 x 76 x 24 | 23.9 | 203.2 | 76.2 | 7.1 | 11.2 | 17 | 8.5 | 3028 | 144 | 0.69 | 28.77 | 19480000 | 192000 | 227000 | 80.2 | 1560 | 1460000 | 26300 | 50800 | 22 | 29.4 | 115000 | 9550000000 | 20 | 40.2
CH 203 x 89 x 30 | 29.8 | 203.2 | 88.9 | 8.1 | 12.9 | 17.5 | 8.75 | 3760 | 139 | 0.73 | 24.77 | 24690000 | 243000 | 286000 | 81 | 1770 | 2560000 | 40600 | 77200 | 26.1 | 32.8 | 188000 | 16100000000 | 24.8 | 49.8
CH 229 x 76 x 26 | 26.1 | 228.6 | 76.2 | 7.6 | 11.2 | 17.5 | 8.75 | 3314 | 169 | 0.74 | 28.21 | 26080000 | 228000 | 272000 | 88.7 | 1850 | 1520000 | 26700 | 51700 | 21.4 | 30.1 | 128000 | 13000000000 | 18.7 | 37.6
CH 229 x 89 x 33 | 32.7 | 228.6 | 88.9 | 8.6 | 13.3 | 19 | 9.5 | 4143 | 161 | 0.78 | 24 | 33640000 | 294000 | 349000 | 90.1 | 2110 | 2740000 | 42500 | 81900 | 25.7 | 34.4 | 220000 | 22400000000 | 23.7 | 47.5
CH 254 x 76 x 28 | 28.2 | 254 | 76.2 | 8.1 | 10.9 | 19 | 9.5 | 3594 | 192 | 0.78 | 27.77 | 33610000 | 265000 | 319000 | 96.7 | 2180 | 1530000 | 26100 | 51200 | 20.6 | 31 | 144000 | 16900000000 | 17.3 | 34.4
CH 254 x 89 x 36 | 35.7 | 254 | 88.9 | 9.1 | 13.6 | 20.4 | 10.2 | 4535 | 183 | 0.83 | 23.32 | 44350000 | 349000 | 416000 | 98.9 | 2470 | 2890000 | 44100 | 85200 | 25.3 | 35.9 | 256000 | 30000000000 | 22.7 | 45.2
CH 305 x 89 x 42 | 41.8 | 304.8 | 88.9 | 10.2 | 13.7 | 25.7 | 12.85 | 5300 | 227 | 0.93 | 22.5 | 70360000 | 462000 | 572000 | 115 | 3370 | 3040000 | 44500 | 92900 | 24 | 39.6 | 399000 | 57200000000 | 21 | 41.9
CH 305 x 102 x 46 | 46.2 | 304.8 | 101.6 | 10.2 | 14.8 | 26.7 | 13.35 | 5810 | 222 | 0.99 | 21.62 | 80780000 | 530000 | 652000 | 118 | 3420 | 4720000 | 61700 | 128000 | 28.5 | 41.6 | 495000 | 86300000000 | 25.6 | 52.5
CH 381 x 102 x 55 | 55 | 381 | 101.6 | 10.4 | 16.3 | 28.2 | 14.1 | 6955 | 292 | 1.14 | 20.84 | 147300000 | 773000 | 952000 | 146 | 4320 | 5460000 | 70300 | 145000 | 28 | 44.1 | 628000 | 157000000000 | 24.3 | 49.9
CH 432 x 102 x 65 | 65.5 | 431.8 | 101.6 | 12.2 | 16.8 | 24 | 12 | 8237 | 350 | 1.24 | 19.13 | 209700000 | 971000 | 1220000 | 160 | 5530 | 5990000 | 75600 | 153000 | 27 | 44.1 | 744000 | 222000000000 | 22.7 | 45.3
UE 80 (8 Y) | 7.05 | 80 | 40 | 4.5 | 7.4 | 6.5 | 2.5 | 898 | 50.7 | 0.304 | 43.7 | 894000 | 22400 | 26500 | 31.6 | 386 | 128000 | 4750 | 8740 | 11.9 | 16.4 | 13300 | 114000000 | 13.1 | 24.6
UE 100 (10 Y) | 8.59 | 100 | 46 | 4.5 | 7.6 | 7 | 3 | 1090 | 68.9 | 0.367 | 43.29 | 1740000 | 34800 | 40700 | 39.9 | 483 | 204000 | 6460 | 12000 | 13.7 | 17.1 | 16900 | 296000000 | 14.4 | 27.6
UE 120 (12 Y) | 10.4 | 120 | 52 | 4.8 | 7.8 | 7.5 | 3 | 1330 | 87.2 | 0.429 | 41.71 | 3040000 | 50600 | 59100 | 47.8 | 614 | 312000 | 8520 | 16000 | 15.3 | 18.1 | 21700 | 666000000 | 15.4 | 30
UE 140 (14 Y) | 12.3 | 140 | 58 | 4.9 | 8.1 | 8 | 3 | 1560 | 105 | 0.492 | 40.55 | 4910000 | 70200 | 81400 | 56 | 732 | 454000 | 11000 | 20700 | 17 | 19 | 27400 | 1340000000 | 16.7 | 32.8
UE 160 (16 Y) | 14.2 | 160 | 64 | 5 | 8.4 | 8.5 | 3.5 | 1810 | 123 | 0.555 | 39.51 | 7470000 | 93400 | 108000 | 64.2 | 853 | 633000 | 13800 | 26100 | 18.7 | 19.9 | 34100 | 2480000000 | 18 | 35.7
UE 180 (18 Y) | 16.3 | 180 | 70 | 5.1 | 8.7 | 9 | 3.5 | 2070 | 141 | 0.617 | 38.46 | 10900000 | 121000 | 139000 | 72.4 | 980 | 860000 | 17000 | 32200 | 20.4 | 20.7 | 41700 | 4310000000 | 19.4 | 38.5
UE 200 (20 Y) | 18.4 | 200 | 76 | 5.2 | 9 | 9.5 | 4 | 2340 | 159 | 0.681 | 37.51 | 15200000 | 152000 | 175000 | 80.7 | 1110 | 1130000 | 20500 | 39000 | 22 | 21.6 | 50400 | 7110000000 | 20.7 | 41.3
UE 300 (30 Y) | 31.8 | 300 | 100 | 6.5 | 11 | 12 | 5 | 4050 | 248 | 0.97 | 30.51 | 58230000 | 388000 | 477000 | 120 | 2060 | 3420000 | 46100 | 83300 | 29.1 | 27 | 134000 | 48200000000 | 23.8 | 50.4
C 75 x 6.1 | 6.1 | 76 | 35 | 4.3 | 6.9 | - | - | 781 | 38 | 0.277 | 45.47 | 691000 | 18100 | 21700 | 29.8 | 378 | 79600 | 3270 | 6400 | 10.1 | 18.2 | 13100 | 70000000 | 10.6 | 19.9
C 75 x 7.4 | 7.4 | 76 | 37 | 6.6 | 6.9 | - | - | 948 | 38 | 0.281 | 37.95 | 766000 | 20100 | 24900 | 28.5 | 533 | 96300 | 3650 | 7360 | 10.1 | 20.4 | 22000 | 90000000 | 10.6 | 18.3
C 75 x 8.9 | 8.9 | 76 | 40 | 9 | 6.9 | - | - | 1130 | 38 | 0.288 | 32.35 | 864000 | 22700 | 28700 | 27.6 | 700 | 121000 | 4190 | 8800 | 10.3 | 23.2 | 41400 | 110000000 | 11.3 | 17.6
C 100 x 8 | 8 | 102 | 40 | 4.7 | 7.5 | - | - | 1030 | 66 | 0.347 | 43.36 | 1600000 | 31600 | 37800 | 39.7 | 514 | 138000 | 4890 | 9400 | 11.6 | 18.4 | 16700 | 220000000 | 11.5 | 22.1
C 100 x 10.8 | 10.8 | 102 | 43 | 8.2 | 7.5 | - | - | 1370 | 60 | 0.352 | 32.55 | 1910000 | 37600 | 47000 | 37.2 | 859 | 174000 | 5480 | 11300 | 11.2 | 23.2 | 42500 | 300000000 | 11.3 | 19
C 130 x 10.4 | 10.4 | 127 | 44 | 4.8 | 8.1 | - | - | 1270 | 83 | 0.424 | 40.77 | 3320000 | 52300 | 61800 | 50.1 | 681 | 243000 | 7190 | 14100 | 13.6 | 21.2 | 27200 | 620000000 | 12.9 | 25.3
C 130 x 13 | 13 | 127 | 47 | 8.3 | 8.1 | - | - | 1700 | 86 | 0.422 | 31.47 | 3710000 | 58500 | 73100 | 46.6 | 1070 | 274000 | 7650 | 15300 | 12.7 | 23.5 | 49000 | 730000000 | 12.1 | 21.1
C 150 x 12.2 | 12.2 | 152 | 48 | 5.1 | 8.7 | - | - | 1550 | 107 | 0.478 | 39.19 | 5480000 | 72000 | 85600 | 59.4 | 850 | 292000 | 8300 | 16100 | 13.7 | 22.1 | 33700 | 1090000000 | 12.6 | 24.9
C 150 x 15.6 | 15.6 | 152 | 51 | 8 | 8.7 | - | - | 1990 | 107 | 0.484 | 31.05 | 6300000 | 82700 | 103000 | 56.3 | 1260 | 360000 | 9360 | 18700 | 13.5 | 24.8 | 59600 | 1400000000 | 12.4 | 22.3
C 150 x 19.3 | 19.3 | 152 | 54 | 11.1 | 8.7 | - | - | 2470 | 105 | 0.49 | 25.39 | 7210000 | 94600 | 121000 | 54.1 | 1710 | 424000 | 10300 | 22100 | 13.1 | 28.6 | 120000 | 1720000000 | 12.8 | 20.2
C 180 x 14.6 | 14.6 | 178 | 53 | 5.3 | 9.3 | - | - | 1850 | 130 | 0.548 | 37.51 | 8960000 | 101000 | 120000 | 69.4 | 1020 | 427000 | 10900 | 21100 | 15.2 | 23.3 | 43900 | 2180000000 | 13.6 | 27.3
C 180 x 18.2 | 18.2 | 178 | 55 | 8 | 9.3 | - | - | 2320 | 130 | 0.55 | 30.24 | 10070000 | 113000 | 140000 | 65.9 | 1470 | 492000 | 11800 | 23400 | 14.6 | 25.9 | 72500 | 2620000000 | 13.1 | 24.1
C 180 x 22 | 22 | 178 | 58 | 10.6 | 9.3 | - | - | 2790 | 125 | 0.557 | 25.3 | 11430000 | 129000 | 163000 | 63.9 | 1930 | 568000 | 12700 | 27000 | 14.2 | 30 | 139000 | 3190000000 | 13.3 | 22.1
C 200 x 17.1 | 17.1 | 203 | 57 | 5.6 | 9.9 | - | - | 2180 | 156 | 0.564 | 33.22 | 13400000 | 132000 | 156000 | 78.6 | 1320 | 538000 | 12600 | 27600 | 15.7 | 29.3 | 58600 | 3790000000 | 14.4 | 31.9
C 200 x 20.5 | 20.5 | 203 | 59 | 7.7 | 9.9 | - | - | 2610 | 156 | 0.577 | 28.82 | 14900000 | 147000 | 177000 | 75.7 | 1670 | 620000 | 13700 | 30000 | 15.4 | 27.5 | 76000 | 4500000000 | 13.9 | 29
C 200 x 27.9 | 27.9 | 203 | 64 | 12.4 | 9.9 | - | - | 3550 | 156 | 0.584 | 21.41 | 18200000 | 179000 | 226000 | 71.5 | 2600 | 817000 | 16400 | 35900 | 15.1 | 30.6 | 179000 | 6000000000 | 14.3 | 25.1
C 230 x 19.9 | 19.9 | 229 | 61 | 5.9 | 10.5 | - | - | 2540 | 177 | 0.679 | 34.11 | 19910000 | 174000 | 208000 | 88.6 | 1440 | 761000 | 16700 | 31900 | 17.3 | 25.7 | 70800 | 6470000000 | 15 | 30.5
C 230 x 22 | 22 | 229 | 63 | 7.2 | 10.5 | - | - | 2850 | 177 | 0.684 | 30.68 | 21320000 | 187000 | 226000 | 86.6 | 1720 | 853000 | 17800 | 34300 | 17.3 | 26.9 | 88000 | 7390000000 | 14.9 | 29.3
C 230 x 30 | 30 | 229 | 67 | 11.4 | 10.5 | - | - | 3790 | 173 | 0.692 | 23.2 | 25440000 | 223000 | 282000 | 81.9 | 2640 | 1030000 | 19800 | 41000 | 16.5 | 32.1 | 199000 | 9520000000 | 14.7 | 25.2
C 250 x 22.8 | 22.8 | 254 | 65 | 6.1 | 11.1 | - | - | 2900 | 203 | 0.692 | 30.85 | 27700000 | 218000 | 257000 | 98.1 | 1760 | 912000 | 18500 | 40300 | 17.8 | 32 | 91500 | 10400000000 | 15.8 | 35.5
C 250 x 30 | 30 | 254 | 69 | 9.6 | 11.1 | - | - | 3790 | 203 | 0.701 | 23.98 | 32600000 | 257000 | 315000 | 92.9 | 2610 | 1140000 | 21200 | 46500 | 17.4 | 33.6 | 157000 | 13100000000 | 15.3 | 31.3
C 250 x 37 | 37 | 254 | 73 | 13.4 | 11.1 | - | - | 4740 | 203 | 0.713 | 19.52 | 37900000 | 298000 | 377000 | 89.3 | 3520 | 1380000 | 24000 | 52600 | 17 | 34.4 | 286000 | 16200000000 | 15.6 | 28
C 250 x 45 | 45 | 254 | 76 | 17.1 | 11.1 | - | - | 5690 | 203 | 0.721 | 16.58 | 42700000 | 336000 | 434000 | 86.8 | 4400 | 1580000 | 26500 | 57400 | 16.7 | 35.2 | 488000 | 19500000000 | 16.3 | 25.3
C 310 x 30.8 | 30.8 | 305 | 74 | 7.2 | 12.7 | - | - | 3930 | 248 | 0.825 | 26.6 | 53400000 | 350000 | 415000 | 117 | 2450 | 1570000 | 27700 | 60200 | 20 | 35.1 | 160000 | 24800000000 | 17.4 | 39.1
C 310 x 37 | 37 | 305 | 77 | 9.8 | 12.7 | - | - | 4740 | 248 | 0.841 | 22.71 | 59700000 | 391000 | 477000 | 112 | 3130 | 1830000 | 30500 | 66000 | 19.7 | 33.5 | 219000 | 29500000000 | 17 | 35.8
C 310 x 45 | 45 | 305 | 80 | 13 | 12.7 | - | - | 5690 | 248 | 0.824 | 18.27 | 67200000 | 441000 | 551000 | 109 | 4250 | 2090000 | 33200 | 72100 | 19.2 | 41.8 | 392000 | 34400000000 | 17 | 32.4
C 380 x 50.4 | 50.4 | 381 | 86 | 10.2 | 16.5 | - | - | 6430 | 308 | 1.048 | 20.96 | 131000000 | 688000 | 825000 | 143 | 3870 | 3340000 | 50500 | 107000 | 22.8 | 32.1 | 383000 | 83400000000 | 19.9 | 42.4
C 380 x 60 | 60 | 381 | 89 | 13.2 | 16.5 | - | - | 7610 | 308 | 1.037 | 17.55 | 144000000 | 756000 | 934000 | 138 | 5090 | 3790000 | 54700 | 115000 | 22.4 | 38.3 | 573000 | 96400000000 | 19.7 | 39
C 380 x 74 | 74 | 381 | 94 | 18.2 | 16.5 | - | - | 9480 | 308 | 1.04 | 14.05 | 167000000 | 877000 | 1120000 | 133 | 6970 | 4540000 | 61500 | 130000 | 21.9 | 42.7 | 1080000 | 118000000000 | 20.2 | 34.8
MC 150 x 17.9 | 17.9 | 152 | 63 | 7.9 | 9.5 | - | - | 2280 | 101 | 0.53 | 29.63 | 7730000 | 102000 | 123000 | 58.3 | 1270 | 698000 | 15100 | 29600 | 17.5 | 27.1 | 78900 | 2600000000 | 16.3 | 31.1
MC 150 x 22.5 | 22.5 | 152 | 74 | 8 | 12.1 | - | - | 2860 | 89 | 0.57 | 25.42 | 10330000 | 136000 | 162000 | 60.1 | 1340 | 1340000 | 25800 | 49700 | 21.6 | 31.8 | 140000 | 4660000000 | 21.8 | 42.1
MC 150 x 22.8 | 22.8 | 152 | 88 | 8.6 | 9.8 | - | - | 2900 | 91.7 | 0.62 | 27.36 | 10500000 | 138000 | 164000 | 60.1 | 1420 | 1780000 | 27900 | 55200 | 24.8 | 30.8 | 129000 | 6580000000 | 23.1 | 45.4
MC 150 x 24.3 | 24.3 | 152 | 76 | 9.5 | 12.1 | - | - | 3090 | 88.2 | 0.57 | 23.68 | 10810000 | 142000 | 171000 | 59.1 | 1550 | 1470000 | 27200 | 53300 | 21.7 | 33.5 | 171000 | 5180000000 | 21.7 | 41.1
MC 150 x 26.8 | 26.8 | 152 | 88 | 9.6 | 12.1 | - | - | 3410 | 85.4 | 0.62 | 23.28 | 12230000 | 161000 | 192000 | 59.9 | 1580 | 2190000 | 35400 | 68700 | 25.4 | 34.6 | 197000 | 7700000000 | 25.3 | 48.8
MC 180 x 28.4 | 28.4 | 178 | 87 | 8.9 | 12.7 | - | - | 3620 | 110 | 0.67 | 23.63 | 17970000 | 202000 | 239000 | 70.5 | 1730 | 2300000 | 37400 | 72200 | 25.2 | 34.5 | 202000 | 11200000000 | 24.6 | 48.1
MC 180 x 33.8 | 33.8 | 178 | 91 | 12.8 | 12.7 | - | - | 4300 | 109 | 0.68 | 20.12 | 19730000 | 222000 | 271000 | 67.7 | 2370 | 2710000 | 40800 | 80900 | 25.1 | 38.7 | 329000 | 13600000000 | 24.2 | 44.7
MC 200 x 12.6 | 12.6 | 203 | 47 | 4.5 | 7.9 | - | - | 1610 | 162 | 0.58 | 45.69 | 9710000 | 95700 | 115000 | 77.7 | 974 | 271000 | 7530 | 14500 | 13 | 20 | 25400 | 1890000000 | 10.7 | 21.9
MC 200 x 27.8 | 27.8 | 203 | 75 | 9 | 12.7 | - | - | 3550 | 140 | 0.68 | 24.29 | 21710000 | 214000 | 258000 | 78.3 | 1940 | 1600000 | 29300 | 56800 | 21.3 | 33.1 | 179000 | 10400000000 | 19.9 | 38.4
MC 200 x 29.8 | 29.8 | 203 | 76 | 10.2 | 12.7 | - | - | 3790 | 136 | 0.68 | 22.71 | 22610000 | 223000 | 271000 | 77.2 | 2190 | 1670000 | 29800 | 58700 | 21 | 35.2 | 223000 | 11200000000 | 19.7 | 36.9
MC 200 x 31.8 | 31.8 | 203 | 87 | 9.5 | 13.3 | - | - | 4050 | 132 | 0.72 | 22.66 | 25550000 | 252000 | 300000 | 79.4 | 2080 | 2510000 | 40000 | 78000 | 24.9 | 36.1 | 245000 | 16200000000 | 23.6 | 46.1
MC 200 x 33.9 | 33.9 | 203 | 88 | 10.8 | 13.3 | - | - | 4320 | 130 | 0.72 | 21.3 | 26450000 | 261000 | 314000 | 78.3 | 2340 | 2620000 | 40700 | 80300 | 24.6 | 38.1 | 298000 | 17300000000 | 23.3 | 44.4
MC 230 x 35.6 | 35.6 | 229 | 87 | 10.2 | 14 | - | - | 4530 | 158 | 0.77 | 21.65 | 35470000 | 310000 | 373000 | 88.4 | 2470 | 2750000 | 43200 | 83800 | 24.6 | 37.2 | 288000 | 22900000000 | 22.9 | 44.3
MC 230 x 37.8 | 37.8 | 229 | 88 | 11.4 | 14 | - | - | 4820 | 155 | 0.77 | 20.43 | 36700000 | 321000 | 389000 | 87.3 | 2750 | 2860000 | 43900 | 86300 | 24.4 | 39.1 | 345000 | 24200000000 | 22.6 | 42.8
MC 250 x 12.5 | 12.5 | 254 | 38 | 4.3 | 7.1 | - | - | 1590 | 215 | 0.64 | 51.4 | 13540000 | 107000 | 132000 | 92 | 1150 | 141000 | 4590 | 9140 | 9.4 | 18.7 | 19500 | 1700000000 | 7.1 | 14
MC 250 x 33 | 33 | 254 | 84 | 7.4 | 14.6 | - | - | 4160 | 179 | 0.81 | 24.7 | 43100000 | 339000 | 397000 | 101 | 2100 | 2550000 | 42200 | 81300 | 24.6 | 35.9 | 244000 | 25800000000 | 23 | 46.5
MC 250 x 37 | 37 | 254 | 86 | 9.7 | 14.6 | - | - | 4740 | 186 | 0.82 | 22.09 | 45430000 | 358000 | 430000 | 98.1 | 2580 | 2850000 | 45300 | 86500 | 24.6 | 36.1 | 282000 | 28900000000 | 22.5 | 44.2
MC 250 x 42.4 | 42.4 | 254 | 100 | 10.8 | 14.6 | - | - | 5400 | 178 | 0.87 | 20.51 | 52570000 | 414000 | 496000 | 98.7 | 2900 | 4330000 | 59000 | 114000 | 28.3 | 39.7 | 382000 | 44500000000 | 25.8 | 50.9
MC 250 x 50 | 50 | 254 | 104 | 14.6 | 14.6 | - | - | 6370 | 178 | 0.88 | 17.63 | 57500000 | 453000 | 558000 | 95.2 | 3790 | 4980000 | 63800 | 126000 | 28 | 43.3 | 580000 | 52700000000 | 25.5 | 47.4
MC 250 x 61.2 | 61.2 | 254 | 110 | 20.2 | 14.6 | - | - | 7810 | 170 | 0.89 | 14.55 | 65500000 | 516000 | 654000 | 91.7 | 5170 | 5820000 | 69200 | 146000 | 27.3 | 51 | 1240000 | 65200000000 | 25.9 | 43.2
MC 310 x 15.8 | 15.8 | 305 | 38 | 4.8 | 7.8 | - | - | 2000 | 262 | 0.75 | 47.4 | 23380000 | 153000 | 196000 | 108 | 1550 | 159000 | 5080 | 10800 | 8.9 | 20.9 | 32000 | 3220000000 | 6.9 | 13
MC 310 x 46 | 46 | 305 | 93 | 9.4 | 17.8 | - | - | 5890 | 225 | 0.96 | 20.95 | 82920000 | 544000 | 661000 | 120 | 3140 | 4360000 | 65000 | 129000 | 27.4 | 41.1 | 534000 | 70600000000 | 26.1 | 53.2
MC 310 x 52 | 52 | 305 | 96 | 11.8 | 17.8 | - | - | 6620 | 218 | 0.96 | 18.52 | 89980000 | 590000 | 726000 | 117 | 3910 | 4870000 | 68700 | 138000 | 27.1 | 45.6 | 701000 | 82100000000 | 25.5 | 50
MC 310 x 60 | 60 | 305 | 98 | 15 | 17.8 | - | - | 7610 | 214 | 0.96 | 16.17 | 97320000 | 638000 | 798000 | 113 | 4870 | 5260000 | 71500 | 146000 | 26.3 | 49.9 | 977000 | 91500000000 | 24.8 | 45.7
MC 310 x 67 | 67 | 305 | 102 | 18 | 17.8 | - | - | 8502 | 214 | 0.97 | 14.53 | 105100000 | 689000 | 873000 | 111 | 5740 | 5970000 | 77500 | 161000 | 26.5 | 52.9 | 1310000 | 105000000000 | 25.3 | 44.1
MC 310 x 74 | 74 | 305 | 105 | 21.2 | 17.8 | - | - | 9480 | 222 | 0.98 | 13.21 | 111400000 | 731000 | 939000 | 109 | 6590 | 6640000 | 83500 | 175000 | 26.5 | 54 | 1640000 | 116000000000 | 25.9 | 42.4
MC 330 x 47.3 | 47.3 | 330 | 102 | 9.5 | 15.5 | - | - | 6030 | 242 | 1.04 | 21.95 | 99860000 | 605000 | 739000 | 129 | 3500 | 5000000 | 65100 | 136000 | 28.8 | 42.9 | 534000 | 107000000000 | 25.8 | 53.4
MC 330 x 52 | 52 | 330 | 103 | 11.4 | 15.5 | - | - | 6640 | 242 | 1.04 | 19.96 | 105000000 | 636000 | 786000 | 126 | 4110 | 5260000 | 67000 | 140000 | 28.2 | 44.7 | 645000 | 115000000000 | 25 | 50.3
MC 330 x 60 | 60 | 330 | 106 | 14.2 | 15.5 | - | - | 7610 | 236 | 1.05 | 17.48 | 114700000 | 695000 | 870000 | 123 | 5040 | 5760000 | 70200 | 150000 | 27.5 | 49.1 | 955000 | 131000000000 | 24.5 | 46.7
MC 330 x 74 | 74 | 330 | 112 | 20 | 15.5 | - | - | 9480 | 247 | 1.06 | 14.29 | 129900000 | 787000 | 1016000 | 117 | 6780 | 7080000 | 81000 | 175000 | 27.4 | 51.7 | 1510000 | 158000000000 | 25.2 | 43
MC 460 x 63.5 | 63.5 | 457 | 100 | 11.4 | 15.9 | - | - | 8130 | 366 | 1.28 | 20.18 | 230400000 | 1008000 | 1263000 | 169 | 5570 | 5350000 | 67400 | 141000 | 25.7 | 45.6 | 733000 | 237000000000 | 21.1 | 42.3
MC 460 x 68.2 | 68.2 | 457 | 102 | 12.7 | 15.9 | - | - | 8710 | 370 | 1.29 | 18.91 | 240100000 | 1051000 | 1330000 | 166 | 6120 | 5760000 | 70900 | 149000 | 25.8 | 45.8 | 818000 | 254000000000 | 21.2 | 41.5
MC 460 x 77.2 | 77.2 | 457 | 104 | 15.2 | 15.9 | - | - | 9870 | 366 | 1.29 | 16.71 | 260900000 | 1142000 | 1463000 | 163 | 7260 | 6110000 | 73200 | 159000 | 24.9 | 49.4 | 1160000 | 276000000000 | 21 | 38.3
MC 460 x 86 | 86 | 457 | 107 | 17.8 | 15.9 | - | - | 11000 | 375 | 1.3 | 15.09 | 278500000 | 1219000 | 1587000 | 160 | 8320 | 6820000 | 79300 | 173000 | 25 | 49.3 | 1410000 | 303000000000 | 21.4 | 36.8

## L
EQUAL LEG ANGLES | G | h = b | t | r1 | r2 | r3 | A | zs=ys | v | u1 | u2 | AL | AG | Iy=Iz | Wel,y=Wel,z | iy=iz | Iu | iu | Iv | iv | Iyz
| kg/m | mm | mm | mm | mm | mm | mm2 | mm | mm | mm | mm | m2/m | m2/t | mm4 | mm3 | mm | mm4 | mm | mm4 | mm | mm4
L 20 x 20 x 3 | 0.882 | 20 | 3 | 3.5 | - | - | 112 | 0.596 | 1.41 | 0.843 | 0.7 | 0.077 | 87.4 | 3880 | 276 | 5.89 | 6140 | 7.4 | 1620 | 3.8 | -2260
L 25 x 25 x 3 | 1.12 | 25 | 3 | 3.5 | - | - | 142 | 0.721 | 1.77 | 1.02 | 0.877 | 0.097 | 86.88 | 7960 | 448 | 7.49 | 12600 | 9.44 | 3290 | 4.81 | -4670
L 25 x 25 x 4 | 1.45 | 25 | 4 | 3.5 | - | - | 185 | 0.761 | 1.77 | 1.08 | 0.892 | 0.097 | 66.67 | 10100 | 582 | 7.4 | 16000 | 9.3 | 4250 | 4.79 | -5870
L 30 x 30 x 3 | 1.36 | 30 | 3 | 5 | - | - | 174 | 0.835 | 2.12 | 1.18 | 1.05 | 0.116 | 84.87 | 14000 | 649 | 8.99 | 22300 | 11.3 | 5790 | 5.78 | -8250
L 30 x 30 x 4 | 1.78 | 30 | 4 | 5 | - | - | 227 | 0.878 | 2.12 | 1.24 | 1.06 | 0.116 | 65.02 | 18000 | 850 | 8.92 | 28600 | 11.2 | 7490 | 5.75 | -10500
L 35 x 35 x 4 | 2.09 | 35 | 4 | 5 | - | - | 267 | 1 | 2.47 | 1.42 | 1.24 | 0.136 | 64.82 | 29500 | 1180 | 10.5 | 46900 | 13.3 | 12200 | 6.8 | -17300
L 35 x 35 x 5 | 2.57 | 35 | 5 | 5 | - | - | 328 | 1.04 | 2.47 | 1.48 | 1.25 | 0.136 | 52.76 | 35600 | 1450 | 10.4 | 56400 | 13.1 | 14900 | 6.7 | -20800
L 40 x 40 x 4 | 2.42 | 40 | 4 | 6 | - | - | 308 | 1.12 | 2.83 | 1.58 | 1.4 | 0.155 | 64.07 | 44700 | 1550 | 12.1 | 71000 | 15.2 | 18400 | 7.7 | -26300
L 40 x 40 x 5 | 2.97 | 40 | 5 | 6 | - | - | 379 | 1.16 | 2.83 | 1.64 | 1.41 | 0.155 | 52.07 | 54300 | 1910 | 12 | 86100 | 15.1 | 22500 | 7.7 | -31800
L 40 x 40 x 6 | 3.52 | 40 | 6 | 6 | - | - | 448 | 1.2 | 2.83 | 1.7 | 1.43 | 0.155 | 44.04 | 63100 | 2260 | 11.9 | 99900 | 14.9 | 26400 | 7.7 | -36700
L 45 x 45 x 3 | 2.09 | 45 | 3 | 7 | - |  | 266 | 1.18 | 3.18 | 1.67 | 1.57 | 0.174 | 83.24 | 49300 | 1490 | 13.6 | 78100 | 17.1 | 20400 | 8.8 | -28800
L 45 x 45 x 4 | 2.74 | 45 | 4 | 7 | - | - | 349 | 1.23 | 3.18 | 1.75 | 1.57 | 0.174 | 63.46 | 64300 | 1970 | 13.6 | 102100 | 17.1 | 26500 | 8.7 | -37800
L 45 x 45 x 4.5 | 3.06 | 45 | 4.5 | 7 | - | - | 390 | 1.26 | 3.18 | 1.78 | 1.58 | 0.174 | 56.83 | 71500 | 2200 | 13.5 | 113500 | 17.1 | 29500 | 8.7 | -42000
L 45 x 45 x 5 | 3.38 | 45 | 5 | 7 | - | - | 430 | 1.28 | 3.18 | 1.81 | 1.58 | 0.174 | 51.51 | 78400 | 2430 | 13.5 | 124500 | 17 | 32400 | 8.7 | -46000
L 45 x 45 x 6 | 4 | 45 | 6 | 7 | - | - | 509 | 1.32 | 3.18 | 1.87 | 1.59 | 0.174 | 43.52 | 91600 | 2880 | 13.4 | 145200 | 16.9 | 38100 | 8.6 | -53600
L 45 x 45 x 7 | 4.6 | 45 | 7 | 7 | - | - | 586 | 1.36 | 3.18 | 1.92 | 1.61 | 0.174 | 37.81 | 104000 | 3310 | 13.3 | 164400 | 16.7 | 43600 | 8.6 | -60400
L 50 x 50 x 4 | 3.06 | 50 | 4 | 7 | - | - | 389 | 1.36 | 3.54 | 1.92 | 1.75 | 0.194 | 63.49 | 89700 | 2460 | 15.2 | 142500 | 19.1 | 37000 | 9.7 | -52800
L 50 x 50 x 5 | 3.77 | 50 | 5 | 7 | - | - | 480 | 1.4 | 3.54 | 1.99 | 1.76 | 0.194 | 51.46 | 109600 | 3050 | 15.1 | 174100 | 19 | 45200 | 9.7 | -64500
L 50 x 50 x 6 | 4.47 | 50 | 6 | 7 | - | - | 569 | 1.45 | 3.54 | 2.04 | 1.77 | 0.194 | 43.41 | 128400 | 3610 | 15 | 203700 | 18.9 | 53100 | 9.7 | -75300
L 50 x 50 x 7 | 5.15 | 50 | 7 | 7 | - | - | 656 | 1.49 | 3.54 | 2.1 | 1.78 | 0.194 | 37.66 | 146100 | 4160 | 14.9 | 231400 | 18.8 | 60900 | 9.6 | -85200
L 50 x 50 x 8 | 5.82 | 50 | 8 | 7 | - | - | 741 | 1.52 | 3.54 | 2.16 | 1.8 | 0.194 | 33.34 | 162800 | 4680 | 14.8 | 257100 | 18.6 | 68500 | 9.6 | -94300
L 50 x 50 x 9 | 6.47 | 50 | 9 | 7 | - | - | 824 | 1.56 | 3.54 | 2.21 | 1.82 | 0.194 | 29.98 | 178600 | 5200 | 14.7 | 281100 | 18.5 | 76100 | 9.6 | -102500
L 55 x 55 x 4 | 3.38 | 55 | 4 | 8 | - | - | 431 | 1.47 | 3.89 | 2.08 | 1.92 | 0.213 | 63.01 | 120000 | 2980 | 16.7 | 190500 | 21 | 49500 | 10.7 | -70500
L 55 x 55 x 5 | 4.18 | 55 | 5 | 8 | - | - | 532 | 1.52 | 3.89 | 2.15 | 1.93 | 0.213 | 51.05 | 147100 | 3700 | 16.6 | 233700 | 21 | 60600 | 10.7 | -86600
L 55 x 55 x 6 | 4.95 | 55 | 6 | 8 | - | - | 631 | 1.56 | 3.89 | 2.21 | 1.94 | 0.213 | 43.04 | 172900 | 4390 | 16.6 | 274400 | 20.9 | 71300 | 10.6 | -101600
L 60 x 60 x 4 | 3.7 | 60 | 4 | 8 | - | - | 471 | 1.6 | 4.24 | 2.26 | 2.1 | 0.233 | 63.07 | 157800 | 3580 | 18.3 | 250400 | 23.1 | 65100 | 11.8 | -92600
L 60 x 60 x 5 | 4.57 | 60 | 5 | 8 | - | - | 582 | 1.64 | 4.24 | 2.32 | 2.11 | 0.233 | 51.04 | 193700 | 4450 | 18.2 | 307700 | 23 | 79700 | 11.7 | -114000
L 60 x 60 x 6 | 5.42 | 60 | 6 | 8 | - | - | 691 | 1.69 | 4.24 | 2.39 | 2.11 | 0.233 | 42.99 | 227900 | 5290 | 18.2 | 362000 | 22.9 | 93800 | 11.7 | -134100
L 60 x 60 x 7 | 6.26 | 60 | 7 | 8 | - | - | 798 | 1.73 | 4.24 | 2.45 | 2.13 | 0.233 | 37.22 | 260500 | 6100 | 18.1 | 413400 | 22.8 | 107600 | 11.6 | -152300
L 60 x 60 x 8 | 7.09 | 60 | 8 | 8 | - | - | 903 | 1.77 | 4.24 | 2.5 | 2.14 | 0.233 | 32.89 | 291500 | 6890 | 18 | 461900 | 22.6 | 121100 | 11.6 | -170400
L 60 x 60 x 10 | 8.69 | 60 | 10 | 8 | - | - | 1110 | 1.85 | 4.24 | 2.61 | 2.17 | 0.233 | 26.83 | 349300 | 8410 | 17.8 | 551000 | 22.3 | 147600 | 11.5 | -201700
L 63 x 63 x 5 | 4.82 | 63 | 5 | 9 | - | - | 614 | 1.71 | 4.45 | 2.42 | 2.21 | 0.244 | 50.71 | 224200 | 4880 | 19.1 | 356100 | 24.1 | 92400 | 12.3 | -131800
L 63 x 63 x 6 | 5.72 | 63 | 6 | 9 | - | - | 729 | 1.75 | 4.45 | 2.48 | 2.21 | 0.244 | 42.7 | 264400 | 5820 | 19 | 419900 | 24 | 108900 | 12.2 | -155500
L 63 x 63 x 6.5 | 6.17 | 63 | 6.5 | 9 | - | - | 785 | 1.78 | 4.45 | 2.51 | 2.22 | 0.244 | 39.62 | 283700 | 6270 | 19 | 450600 | 24 | 116900 | 12.2 | -166800
L 65 x 65 x 4 | 4.02 | 65 | 4 | 9 | - | - | 513 | 1.71 | 4.6 | 2.41 | 2.28 | 0.252 | 62.68 | 200900 | 4190 | 19.8 | 318600 | 24.9 | 83200 | 12.7 | -117700
L 65 x 65 x 5 | 4.97 | 65 | 5 | 9 | - | - | 634 | 1.76 | 4.6 | 2.49 | 2.28 | 0.252 | 50.71 | 247400 | 5220 | 19.8 | 392900 | 24.9 | 101900 | 12.7 | -145500
L 65 x 65 x 6 | 5.91 | 65 | 6 | 9 | - | - | 753 | 1.8 | 4.6 | 2.55 | 2.28 | 0.252 | 42.7 | 291900 | 6210 | 19.7 | 463600 | 24.8 | 120100 | 12.6 | -171700
L 65 x 65 x 7 | 6.83 | 65 | 7 | 9 | - | - | 870 | 1.85 | 4.6 | 2.61 | 2.29 | 0.252 | 36.95 | 334300 | 7180 | 19.6 | 530800 | 24.7 | 137800 | 12.6 | -196500
L 65 x 65 x 8 | 7.73 | 65 | 8 | 9 | - | - | 985 | 1.89 | 4.6 | 2.67 | 2.31 | 0.252 | 32.64 | 374900 | 8130 | 19.5 | 594600 | 24.6 | 155200 | 12.6 | -219700
L 65 x 65 x 9 | 8.62 | 65 | 9 | 9 | - | - | 1100 | 1.93 | 4.6 | 2.73 | 2.32 | 0.252 | 29.28 | 413700 | 9050 | 19.4 | 655200 | 24.4 | 172200 | 12.5 | -241500
L 65 x 65 x 10 | 9.49 | 65 | 10 | 9 | - | - | 1210 | 1.97 | 4.6 | 2.78 | 2.34 | 0.252 | 26.59 | 450800 | 9940 | 19.3 | 712600 | 24.3 | 189100 | 12.5 | -261700
L 65 x 65 x 11 | 10.3 | 65 | 11 | 9 | - | - | 1320 | 2 | 4.6 | 2.83 | 2.35 | 0.252 | 24.39 | 486400 | 10820 | 19.2 | 766900 | 24.1 | 205800 | 12.5 | -280600
L 70 x 70 x 5 | 5.37 | 70 | 5 | 9 | - | - | 684 | 1.88 | 4.95 | 2.66 | 2.46 | 0.272 | 50.73 | 312400 | 6100 | 21.4 | 496100 | 26.9 | 128600 | 13.7 | -183700
L 70 x 70 x 6 | 6.38 | 70 | 6 | 9 | - | - | 813 | 1.93 | 4.95 | 2.73 | 2.46 | 0.272 | 42.68 | 368800 | 7270 | 21.3 | 586000 | 26.9 | 151600 | 13.7 | -217200
L 70 x 70 x 7 | 7.38 | 70 | 7 | 9 | - | - | 940 | 1.97 | 4.95 | 2.79 | 2.47 | 0.272 | 36.91 | 423000 | 8410 | 21.2 | 671900 | 26.7 | 174100 | 13.6 | -248900
L 70 x 70 x 8 | 8.37 | 70 | 8 | 10 | - | - | 1070 | 2.01 | 4.95 | 2.84 | 2.47 | 0.271 | 32.41 | 472700 | 9460 | 21 | 750100 | 26.5 | 195200 | 13.5 | -277500
L 70 x 70 x 9 | 9.32 | 70 | 9 | 9 | - | - | 1190 | 2.05 | 4.95 | 2.9 | 2.5 | 0.272 | 29.2 | 524700 | 10600 | 21 | 831800 | 26.5 | 217600 | 13.5 | -307100
L 70 x 70 x 10 | 10.3 | 70 | 10 | 9 | - | - | 1310 | 2.09 | 4.95 | 2.96 | 2.51 | 0.272 | 26.5 | 572400 | 11660 | 20.9 | 906000 | 26.3 | 238800 | 13.5 | -333600
L 75 x 75 x 4 | 4.65 | 75 | 4 | 9 | - | - | 593 | 1.96 | 5.3 | 2.76 | 2.63 | 0.292 | 62.82 | 314300 | 5670 | 23 | 498500 | 29 | 130100 | 14.8 | -184200
L 75 x 75 x 5 | 5.76 | 75 | 5 | 9 | - | - | 734 | 2.01 | 5.3 | 2.84 | 2.63 | 0.292 | 50.75 | 387700 | 7060 | 23 | 615900 | 29 | 159600 | 14.7 | -228200
L 75 x 75 x 6 | 6.85 | 75 | 6 | 9 | - | - | 873 | 2.05 | 5.3 | 2.9 | 2.64 | 0.292 | 42.66 | 458300 | 8410 | 22.9 | 728400 | 28.9 | 188200 | 14.7 | -270100
L 75 x 75 x 7 | 7.93 | 75 | 7 | 9 | - | - | 1010 | 2.1 | 5.3 | 2.96 | 2.65 | 0.292 | 36.88 | 526100 | 9740 | 22.8 | 836000 | 28.8 | 216200 | 14.6 | -309900
L 75 x 75 x 8 | 8.99 | 75 | 8 | 9 | - | - | 1140 | 2.14 | 5.3 | 3.02 | 2.66 | 0.292 | 32.53 | 591300 | 11030 | 22.7 | 939100 | 28.6 | 243500 | 14.6 | -347800
L 75 x 75 x 9 | 10 | 75 | 9 | 9 | - | - | 1280 | 2.18 | 5.3 | 3.08 | 2.67 | 0.292 | 29.14 | 654000 | 12290 | 22.6 | 1038000 | 28.5 | 270300 | 14.5 | -383600
L 75 x 75 x 10 | 11.1 | 75 | 10 | 9 | - | - | 1410 | 2.22 | 5.3 | 3.13 | 2.69 | 0.292 | 26.43 | 714300 | 13520 | 22.5 | 1132000 | 28.3 | 296800 | 14.5 | -417500
L 80 x 80 x 5 | 6.17 | 80 | 5 | 10 | - | - | 786 | 2.12 | 5.66 | 3 | 2.81 | 0.311 | 50.49 | 471400 | 8020 | 24.5 | 748300 | 30.9 | 194500 | 15.7 | -276900
L 80 x 80 x 6 | 7.34 | 80 | 6 | 10 | - | - | 935 | 2.17 | 5.66 | 3.07 | 2.81 | 0.311 | 42.44 | 558200 | 9570 | 24.4 | 886900 | 30.8 | 229600 | 15.7 | -328700
L 80 x 80 x 7 | 8.49 | 80 | 7 | 10 | - | - | 1080 | 2.21 | 5.66 | 3.13 | 2.82 | 0.311 | 36.67 | 641900 | 11090 | 24.4 | 1020000 | 30.7 | 263800 | 15.6 | -378100
L 80 x 80 x 8 | 9.63 | 80 | 8 | 10 | - | - | 1230 | 2.26 | 5.66 | 3.19 | 2.83 | 0.311 | 32.34 | 722500 | 12580 | 24.3 | 1148000 | 30.6 | 297200 | 15.6 | -425200
L 80 x 80 x 9 | 10.8 | 80 | 9 | 10 | - | - | 1370 | 2.3 | 5.66 | 3.25 | 2.84 | 0.311 | 28.96 | 800100 | 14030 | 24.2 | 1270000 | 30.5 | 330100 | 15.5 | -470100
L 80 x 80 x 10 | 11.9 | 80 | 10 | 10 | - | - | 1510 | 2.34 | 5.66 | 3.3 | 2.85 | 0.311 | 26.26 | 875000 | 15450 | 24.1 | 1388000 | 30.3 | 362400 | 15.5 | -512700
L 90 x 90 x 5 | 6.97 | 90 | 5 | 11 | - | - | 888 | 2.35 | 6.36 | 3.33 | 3.16 | 0.351 | 50.29 | 676700 | 10180 | 27.6 | 1073000 | 34.8 | 279800 | 17.8 | -396800
L 90 x 90 x 6 | 8.28 | 90 | 6 | 10 | - | - | 1050 | 2.42 | 6.36 | 3.42 | 3.16 | 0.351 | 42.44 | 807200 | 12260 | 27.7 | 1283000 | 34.9 | 331600 | 17.7 | -475700
L 90 x 90 x 7 | 9.61 | 90 | 7 | 11 | - | - | 1220 | 2.45 | 6.36 | 3.47 | 3.16 | 0.351 | 36.48 | 925500 | 14130 | 27.5 | 1471000 | 34.7 | 380300 | 17.6 | -545200
L 90 x 90 x 8 | 10.9 | 90 | 8 | 11 | - | - | 1390 | 2.5 | 6.36 | 3.53 | 3.17 | 0.351 | 32.15 | 1044000 | 16050 | 27.4 | 1659000 | 34.6 | 428900 | 17.6 | -615000
L 90 x 90 x 9 | 12.2 | 90 | 9 | 11 | - | - | 1550 | 2.54 | 6.36 | 3.59 | 3.18 | 0.351 | 28.77 | 1158000 | 17930 | 27.3 | 1840000 | 34.4 | 476500 | 17.5 | -681900
L 90 x 90 x 10 | 13.4 | 90 | 10 | 11 | - | - | 1710 | 2.58 | 6.36 | 3.65 | 3.19 | 0.351 | 26.07 | 1269000 | 19770 | 27.2 | 2015000 | 34.3 | 523300 | 17.5 | -745900
L 90 x 90 x 11 | 14.7 | 90 | 11 | 11 | - | - | 1870 | 2.62 | 6.36 | 3.7 | 3.21 | 0.351 | 23.86 | 1376000 | 21570 | 27.1 | 2183000 | 34.2 | 569400 | 17.4 | -807000
L 90 x 90 x 16 | 20.7 | 90 | 16 | 11 | - | - | 2640 | 2.81 | 6.36 | 3.97 | 3.29 | 0.351 | 16.93 | 1864000 | 30110 | 26.6 | 2935000 | 33.4 | 794000 | 17.4 | -1070000
L 100 x 100 x 6 | 9.26 | 100 | 6 | 12 | - | - | 1180 | 2.64 | 7.07 | 3.74 | 3.51 | 0.39 | 42.09 | 1111000 | 15090 | 30.7 | 1763000 | 38.7 | 458000 | 19.7 | -652500
L 100 x 100 x 7 | 10.7 | 100 | 7 | 12 | - | - | 1370 | 2.69 | 7.07 | 3.81 | 3.51 | 0.39 | 36.33 | 1282000 | 17540 | 30.6 | 2037000 | 38.6 | 527200 | 19.6 | -754800
L 100 x 100 x 8 | 12.2 | 100 | 8 | 12 | - | - | 1550 | 2.74 | 7.07 | 3.87 | 3.52 | 0.39 | 32 | 1448000 | 19940 | 30.6 | 2302000 | 38.5 | 594900 | 19.6 | -853500
L 100 x 100 x 9 | 13.6 | 100 | 9 | 12 | - | - | 1730 | 2.78 | 7.07 | 3.93 | 3.53 | 0.39 | 28.62 | 1610000 | 22300 | 30.5 | 2559000 | 38.4 | 661300 | 19.5 | -948600
L 100 x 100 x 10 | 15 | 100 | 10 | 12 | - | - | 1920 | 2.82 | 7.07 | 3.99 | 3.54 | 0.39 | 25.92 | 1767000 | 24620 | 30.4 | 2807000 | 38.3 | 726600 | 19.5 | -1040000
L 100 x 100 x 11 | 16.4 | 100 | 11 | 12 | - | - | 2090 | 2.86 | 7.07 | 4.05 | 3.55 | 0.39 | 23.7 | 1919000 | 26890 | 30.3 | 3047000 | 38.1 | 790900 | 19.4 | -1128000
L 100 x 100 x 12 | 17.8 | 100 | 12 | 12 | - | - | 2270 | 2.9 | 7.07 | 4.11 | 3.57 | 0.39 | 21.86 | 2067000 | 29120 | 30.2 | 3279000 | 38 | 854400 | 19.4 | -1213000
L 100 x 100 x 14 | 20.6 | 100 | 14 | 12 | - | - | 2620 | 2.98 | 7.07 | 4.22 | 3.6 | 0.39 | 18.95 | 2350000 | 33480 | 30 | 3721000 | 37.7 | 979200 | 19.3 | -1371000
L 100 x 100 x 16 | 23.2 | 100 | 16 | 12 | - | - | 2960 | 3.06 | 7.07 | 4.32 | 3.63 | 0.39 | 16.77 | 2617000 | 37700 | 29.7 | 4133000 | 37.4 | 1102000 | 19.3 | -1515000
L 110 x 110 x 6 | 10.2 | 110 | 6 | 12 | - | - | 1300 | 2.89 | 7.78 | 4.09 | 3.87 | 0.43 | 42.12 | 1495000 | 18430 | 33.9 | 2373000 | 42.7 | 616000 | 21.8 | -878700
L 110 x 110 x 7 | 11.8 | 110 | 7 | 12 | - | - | 1510 | 2.94 | 7.78 | 4.16 | 3.87 | 0.43 | 36.34 | 1727000 | 21430 | 33.9 | 2744000 | 42.7 | 709400 | 21.7 | -1017000
L 110 x 110 x 8 | 13.4 | 110 | 8 | 12 | - | - | 1710 | 2.99 | 7.78 | 4.22 | 3.87 | 0.43 | 31.98 | 1953000 | 24370 | 33.8 | 3105000 | 42.6 | 801100 | 21.6 | -1152000
L 110 x 110 x 9 | 15 | 110 | 9 | 12 | - | - | 1910 | 3.03 | 7.78 | 4.28 | 3.88 | 0.43 | 28.59 | 2173000 | 27260 | 33.7 | 3455000 | 42.5 | 891000 | 21.6 | -1282000
L 110 x 110 x 10 | 16.6 | 110 | 10 | 13 | - | - | 2120 | 3.06 | 7.78 | 4.33 | 3.88 | 0.429 | 25.79 | 2380000 | 29990 | 33.5 | 3782000 | 42.3 | 977400 | 21.5 | -1402000
L 110 x 110 x 11 | 18.2 | 110 | 11 | 13 | - | - | 2320 | 3.11 | 7.78 | 4.39 | 3.89 | 0.429 | 23.58 | 2588000 | 32790 | 33.4 | 4112000 | 42.1 | 1064000 | 21.4 | -1524000
L 110 x 110 x 12 | 19.7 | 110 | 12 | 13 | - | - | 2510 | 3.15 | 7.78 | 4.45 | 3.91 | 0.429 | 21.73 | 2791000 | 35540 | 33.3 | 4432000 | 42 | 1150000 | 21.4 | -1641000
L 120 x 120 x 7 | 12.9 | 120 | 7 | 13 | - | - | 1650 | 3.18 | 8.49 | 4.49 | 4.22 | 0.469 | 36.22 | 2256000 | 25570 | 37 | 3584000 | 46.6 | 928000 | 23.7 | -1328000
L 120 x 120 x 8 | 14.7 | 120 | 8 | 13 | - | - | 1870 | 3.23 | 8.49 | 4.56 | 4.22 | 0.469 | 31.87 | 2554000 | 29110 | 36.9 | 4060000 | 46.5 | 1048000 | 23.7 | -1506000
L 120 x 120 x 9 | 16.5 | 120 | 9 | 13 | - | - | 2100 | 3.27 | 8.49 | 4.62 | 4.23 | 0.469 | 28.48 | 2845000 | 32590 | 36.8 | 4524000 | 46.4 | 1167000 | 23.6 | -1679000
L 120 x 120 x 10 | 18.2 | 120 | 10 | 13 | - | - | 2320 | 3.31 | 8.49 | 4.69 | 4.24 | 0.469 | 25.76 | 3129000 | 36030 | 36.7 | 4976000 | 46.3 | 1283000 | 23.5 | -1846000
L 120 x 120 x 11 | 19.9 | 120 | 11 | 13 | - | - | 2540 | 3.36 | 8.49 | 4.75 | 4.25 | 0.469 | 23.54 | 3406000 | 39410 | 36.6 | 5415000 | 46.2 | 1398000 | 23.5 | -2009000
L 120 x 120 x 12 | 21.6 | 120 | 12 | 13 | - | - | 2750 | 3.4 | 8.49 | 4.8 | 4.26 | 0.469 | 21.69 | 3677000 | 42730 | 36.5 | 5843000 | 46.1 | 1511000 | 23.4 | -2166000
L 120 x 120 x 13 | 23.3 | 120 | 13 | 13 | - | - | 2970 | 3.44 | 8.49 | 4.86 | 4.28 | 0.469 | 20.12 | 3940000 | 46010 | 36.4 | 6258000 | 45.9 | 1622000 | 23.4 | -2318000
L 120 x 120 x 14 | 25 | 120 | 14 | 13 | - | - | 3180 | 3.48 | 8.49 | 4.92 | 4.29 | 0.469 | 18.77 | 4198000 | 49250 | 36.3 | 6663000 | 45.8 | 1733000 | 23.3 | -2465000
L 120 x 120 x 15 | 26.6 | 120 | 15 | 13 | - | - | 3390 | 3.51 | 8.49 | 4.97 | 4.31 | 0.469 | 17.6 | 4449000 | 52430 | 36.2 | 7056000 | 45.6 | 1842000 | 23.3 | -2607000
L 120 x 120 x 16 | 28.3 | 120 | 16 | 13 | - | - | 3600 | 3.55 | 8.49 | 5.02 | 4.32 | 0.469 | 16.58 | 4694000 | 55570 | 36.1 | 7438000 | 45.4 | 1950000 | 23.3 | -2744000
L 130 x 130 x 8 | 16 | 130 | 8 | 14 | - | - | 2040 | 3.46 | 9.19 | 4.9 | 4.57 | 0.508 | 31.77 | 3267000 | 34260 | 40 | 5192000 | 50.5 | 1343000 | 25.7 | -1925000
L 130 x 130 x 9 | 17.9 | 130 | 9 | 14 | - | - | 2280 | 3.51 | 9.19 | 4.96 | 4.57 | 0.508 | 28.38 | 3644000 | 38390 | 40 | 5792000 | 50.4 | 1495000 | 25.6 | -2149000
L 130 x 130 x 10 | 19.8 | 130 | 10 | 14 | - | - | 2520 | 3.55 | 9.19 | 5.03 | 4.58 | 0.508 | 25.67 | 4011000 | 42470 | 39.9 | 6378000 | 50.3 | 1645000 | 25.5 | -2367000
L 130 x 130 x 11 | 21.7 | 130 | 11 | 14 | - | - | 2760 | 3.6 | 9.19 | 5.09 | 4.59 | 0.508 | 23.45 | 4371000 | 46480 | 39.8 | 6949000 | 50.2 | 1792000 | 25.5 | -2579000
L 130 x 130 x 12 | 23.5 | 130 | 12 | 14 | - | - | 3000 | 3.64 | 9.19 | 5.15 | 4.6 | 0.508 | 21.59 | 4722000 | 50440 | 39.7 | 7506000 | 50 | 1937000 | 25.4 | -2784000
L 130 x 130 x 13 | 25.4 | 130 | 13 | 14 | - | - | 3230 | 3.68 | 9.19 | 5.2 | 4.62 | 0.508 | 20.02 | 5065000 | 54350 | 39.6 | 8049000 | 49.9 | 2081000 | 25.4 | -2984000
L 130 x 130 x 14 | 27.2 | 130 | 14 | 14 | - | - | 3470 | 3.72 | 9.19 | 5.26 | 4.63 | 0.508 | 18.68 | 5401000 | 58200 | 39.5 | 8578000 | 49.8 | 2223000 | 25.3 | -3178000
L 130 x 130 x 15 | 29 | 130 | 15 | 14 | - | - | 3700 | 3.76 | 9.19 | 5.32 | 4.65 | 0.508 | 17.51 | 5729000 | 62000 | 39.4 | 9094000 | 49.6 | 2363000 | 25.3 | -3365000
L 130 x 130 x 16 | 30.8 | 130 | 16 | 14 | - | - | 3930 | 3.8 | 9.19 | 5.37 | 4.66 | 0.508 | 16.49 | 6050000 | 65750 | 39.3 | 9597000 | 49.4 | 2503000 | 25.3 | -3547000
L 140 x 140 x 9 | 19.3 | 140 | 9 | 15 | - | - | 2460 | 3.75 | 9.9 | 5.3 | 4.92 | 0.547 | 28.3 | 4578000 | 44660 | 43.1 | 7276000 | 54.4 | 1880000 | 27.6 | -2698000
L 140 x 140 x 10 | 21.4 | 140 | 10 | 15 | - | - | 2720 | 3.79 | 9.9 | 5.37 | 4.93 | 0.547 | 25.59 | 5044000 | 49430 | 43 | 8020000 | 54.3 | 2069000 | 27.6 | -2976000
L 140 x 140 x 11 | 23.4 | 140 | 11 | 15 | - | - | 2980 | 3.84 | 9.9 | 5.43 | 4.94 | 0.547 | 23.36 | 5501000 | 54140 | 42.9 | 8747000 | 54.1 | 2255000 | 27.5 | -3246000
L 140 x 140 x 12 | 25.4 | 140 | 12 | 15 | - | - | 3240 | 3.88 | 9.9 | 5.49 | 4.95 | 0.547 | 21.51 | 5948000 | 58780 | 42.8 | 9457000 | 54 | 2439000 | 27.4 | -3509000
L 140 x 140 x 13 | 27.5 | 140 | 13 | 15 | - | - | 3500 | 3.92 | 9.9 | 5.55 | 4.96 | 0.547 | 19.94 | 6385000 | 63370 | 42.7 | 10150000 | 53.9 | 2620000 | 27.4 | -3765000
L 140 x 140 x 14 | 29.4 | 140 | 14 | 15 | - | - | 3750 | 3.96 | 9.9 | 5.61 | 4.97 | 0.547 | 18.6 | 6814000 | 67890 | 42.6 | 10830000 | 53.7 | 2800000 | 27.3 | -4014000
L 140 x 140 x 15 | 31.4 | 140 | 15 | 15 | - | - | 4000 | 4 | 9.9 | 5.66 | 4.99 | 0.547 | 17.43 | 7233000 | 72360 | 42.5 | 11490000 | 53.6 | 2977000 | 27.3 | -4256000
L 140 x 140 x 16 | 33.3 | 140 | 16 | 15 | - | - | 4250 | 4.04 | 9.9 | 5.72 | 5 | 0.547 | 16.41 | 7644000 | 76770 | 42.4 | 12140000 | 53.4 | 3152000 | 27.2 | -4492000
L 150 x 150 x 10 | 23 | 150 | 10 | 16 | - | - | 2930 | 4.03 | 10.61 | 5.71 | 5.28 | 0.586 | 25.51 | 6240000 | 56910 | 46.2 | 9920000 | 58.2 | 2561000 | 29.6 | -3680000
L 150 x 150 x 12 | 27.3 | 150 | 12 | 16 | - | - | 3480 | 4.12 | 10.61 | 5.83 | 5.29 | 0.586 | 21.44 | 7369000 | 67750 | 46 | 11720000 | 58 | 3021000 | 29.4 | -4349000
L 150 x 150 x 13 | 29.5 | 150 | 13 | 16 | - | - | 3760 | 4.17 | 10.61 | 5.89 | 5.3 | 0.586 | 19.87 | 7917000 | 73070 | 45.9 | 12590000 | 57.9 | 3246000 | 29.4 | -4671000
L 150 x 150 x 14 | 31.6 | 150 | 14 | 16 | - | - | 4030 | 4.21 | 10.61 | 5.95 | 5.32 | 0.586 | 18.53 | 8454000 | 78330 | 45.8 | 13440000 | 57.7 | 3469000 | 29.3 | -4985000
L 150 x 150 x 15 | 33.8 | 150 | 15 | 16 | - | - | 4300 | 4.25 | 10.61 | 6.01 | 5.33 | 0.586 | 17.36 | 8981000 | 83520 | 45.7 | 14270000 | 57.6 | 3690000 | 29.3 | -5291000
L 150 x 150 x 16 | 35.9 | 150 | 16 | 16 | - | - | 4570 | 4.29 | 10.61 | 6.06 | 5.34 | 0.586 | 16.34 | 9497000 | 88650 | 45.6 | 15090000 | 57.4 | 3908000 | 29.2 | -5589000
L 150 x 150 x 18 | 40.1 | 150 | 18 | 16 | - | - | 5100 | 4.37 | 10.61 | 6.17 | 5.37 | 0.586 | 14.63 | 10500000 | 98740 | 45.4 | 16660000 | 57.1 | 4338000 | 29.2 | -6161000
L 150 x 150 x 20 | 44.2 | 150 | 20 | 16 | - | - | 5630 | 4.44 | 10.61 | 6.28 | 5.41 | 0.586 | 13.27 | 11460000 | 108600 | 45.1 | 18170000 | 56.8 | 4762000 | 29.1 | -6702000
L 160 x 160 x 14 | 33.9 | 160 | 14 | 17 | - | - | 4320 | 4.45 | 11.31 | 6.29 | 5.66 | 0.625 | 18.46 | 10340000 | 89500 | 48.9 | 16440000 | 61.7 | 4239000 | 31.3 | -6099000
L 160 x 160 x 15 | 36.2 | 160 | 15 | 17 | - | - | 4610 | 4.49 | 11.31 | 6.35 | 5.67 | 0.625 | 17.3 | 10990000 | 95470 | 48.8 | 17470000 | 61.6 | 4509000 | 31.3 | -6479000
L 160 x 160 x 16 | 38.4 | 160 | 16 | 17 | - | - | 4900 | 4.53 | 11.31 | 6.41 | 5.69 | 0.625 | 16.28 | 11630000 | 101400 | 48.7 | 18480000 | 61.4 | 4777000 | 31.2 | -6850000
L 160 x 160 x 17 | 40.7 | 160 | 17 | 17 | - | - | 5180 | 4.57 | 11.31 | 6.46 | 5.7 | 0.625 | 15.37 | 12250000 | 107200 | 48.6 | 19470000 | 61.3 | 5042000 | 31.2 | -7212000
L 160 x 160 x 18 | 42.9 | 160 | 18 | 17 | - | - | 5470 | 4.61 | 11.31 | 6.52 | 5.71 | 0.625 | 14.57 | 12870000 | 113000 | 48.5 | 20430000 | 61.1 | 5304000 | 31.1 | -7565000
L 160 x 160 x 19 | 45.1 | 160 | 19 | 17 | - | - | 5750 | 4.65 | 11.31 | 6.58 | 5.73 | 0.625 | 13.86 | 13470000 | 118700 | 48.4 | 21380000 | 61 | 5565000 | 31.1 | -7909000
L 180 x 180 x 13 | 35.7 | 180 | 13 | 18 | - | - | 4550 | 4.9 | 12.73 | 6.93 | 6.35 | 0.705 | 19.74 | 13960000 | 106500 | 55.4 | 22200000 | 69.9 | 5717000 | 35.5 | -8244000
L 180 x 180 x 14 | 38.3 | 180 | 14 | 18 | - | - | 4880 | 4.94 | 12.73 | 6.99 | 6.36 | 0.705 | 18.4 | 14930000 | 114300 | 55.3 | 23750000 | 69.8 | 6114000 | 35.4 | -8818000
L 180 x 180 x 15 | 40.9 | 180 | 15 | 18 | - | - | 5210 | 4.98 | 12.73 | 7.05 | 6.37 | 0.705 | 17.23 | 15890000 | 122000 | 55.2 | 25270000 | 69.6 | 6506000 | 35.3 | -9380000
L 180 x 180 x 16 | 43.5 | 180 | 16 | 18 | - | - | 5540 | 5.02 | 12.73 | 7.1 | 6.38 | 0.705 | 16.2 | 16820000 | 129700 | 55.1 | 26750000 | 69.5 | 6894000 | 35.3 | -9930000
L 180 x 180 x 17 | 46 | 180 | 17 | 18 | - | - | 5870 | 5.06 | 12.73 | 7.16 | 6.4 | 0.705 | 15.3 | 17750000 | 137200 | 55 | 28220000 | 69.4 | 7279000 | 35.2 | -10470000
L 180 x 180 x 18 | 48.6 | 180 | 18 | 18 | - | - | 6190 | 5.1 | 12.73 | 7.22 | 6.41 | 0.705 | 14.5 | 18660000 | 144700 | 54.9 | 29650000 | 69.2 | 7660000 | 35.2 | -11000000
L 180 x 180 x 19 | 51.1 | 180 | 19 | 18 | - | - | 6510 | 5.14 | 12.73 | 7.27 | 6.42 | 0.705 | 13.78 | 19550000 | 152100 | 54.8 | 31060000 | 69.1 | 8038000 | 35.1 | -11510000
L 180 x 180 x 20 | 53.7 | 180 | 20 | 18 | - | - | 6830 | 5.18 | 12.73 | 7.33 | 6.44 | 0.705 | 13.13 | 20430000 | 159400 | 54.7 | 32440000 | 68.9 | 8413000 | 35.1 | -12020000
L 200 x 200 x 13 | 39.8 | 200 | 13 | 18 | - | - | 5070 | 5.4 | 14.14 | 7.63 | 7.06 | 0.785 | 19.73 | 19390000 | 132800 | 61.9 | 30850000 | 78 | 7928000 | 39.6 | -11460000
L 200 x 200 x 15 | 45.6 | 200 | 15 | 18 | - | - | 5810 | 5.48 | 14.14 | 7.75 | 7.08 | 0.785 | 17.2 | 22090000 | 152200 | 61.7 | 35160000 | 77.8 | 9030000 | 39.4 | -13060000
L 200 x 200 x 16 | 48.5 | 200 | 16 | 18 | - | - | 6180 | 5.52 | 14.14 | 7.81 | 7.09 | 0.785 | 16.18 | 23410000 | 161700 | 61.6 | 37250000 | 77.6 | 9572000 | 39.4 | -13840000
L 200 x 200 x 17 | 51.4 | 200 | 17 | 18 | - | - | 6550 | 5.56 | 14.14 | 7.87 | 7.1 | 0.785 | 15.27 | 24720000 | 171200 | 61.4 | 39320000 | 77.5 | 10110000 | 39.3 | -14610000
L 200 x 200 x 18 | 54.2 | 200 | 18 | 18 | - | - | 6910 | 5.6 | 14.14 | 7.93 | 7.12 | 0.785 | 14.46 | 26000000 | 180600 | 61.3 | 41350000 | 77.4 | 10640000 | 39.2 | -15350000
L 200 x 200 x 19 | 57.1 | 200 | 19 | 18 | - | - | 7270 | 5.64 | 14.14 | 7.98 | 7.13 | 0.785 | 13.74 | 27260000 | 189900 | 61.2 | 43350000 | 77.2 | 11170000 | 39.2 | -16090000
L 200 x 200 x 20 | 59.9 | 200 | 20 | 18 | - | - | 7630 | 5.68 | 14.14 | 8.04 | 7.15 | 0.785 | 13.09 | 28510000 | 199100 | 61.1 | 45320000 | 77 | 11690000 | 39.1 | -16810000
L 200 x 200 x 21 | 62.8 | 200 | 21 | 18 | - | - | 7990 | 5.72 | 14.14 | 8.09 | 7.16 | 0.785 | 12.5 | 29730000 | 208200 | 61 | 47250000 | 76.9 | 12210000 | 39.1 | -17520000
L 200 x 200 x 22 | 65.6 | 200 | 22 | 18 | - | - | 8350 | 5.76 | 14.14 | 8.15 | 7.18 | 0.785 | 11.97 | 30940000 | 217300 | 60.9 | 49150000 | 76.7 | 12730000 | 39 | -18210000
L 200 x 200 x 23 | 68.3 | 200 | 23 | 18 | - | - | 8710 | 5.8 | 14.14 | 8.2 | 7.19 | 0.785 | 11.48 | 32130000 | 226300 | 60.8 | 51020000 | 76.6 | 13240000 | 39 | -18890000
L 200 x 200 x 24 | 71.1 | 200 | 24 | 18 | - | - | 9060 | 5.84 | 14.14 | 8.26 | 7.21 | 0.785 | 11.03 | 33310000 | 235200 | 60.6 | 52860000 | 76.4 | 13750000 | 39 | -19550000
L 200 x 200 x 25 | 73.9 | 200 | 25 | 18 | - | - | 9410 | 5.88 | 14.14 | 8.31 | 7.23 | 0.785 | 10.62 | 34460000 | 244000 | 60.5 | 54670000 | 76.2 | 14260000 | 38.9 | -20200000
L 200 x 200 x 26 | 76.6 | 200 | 26 | 18 | - | - | 9760 | 5.91 | 14.14 | 8.36 | 7.25 | 0.785 | 10.24 | 35600000 | 252700 | 60.4 | 56440000 | 76.1 | 14760000 | 38.9 | -20840000
L 200 x 200 x 28 | 82 | 200 | 28 | 18 | - | - | 10500 | 5.99 | 14.14 | 8.47 | 7.28 | 0.785 | 9.56 | 37840000 | 270000 | 60.2 | 59910000 | 75.7 | 15760000 | 38.8 | -22070000
L 250 x 250 x 17 | 64.4 | 250 | 17 | 18 | 9 | 3 | 8210 | 6.79 | 17.68 | 9.6 | 9.28 | 0.98 | 15.14 | 48930000 | 268700 | 77.2 | 77890000 | 97.4 | 19970000 | 49.3 | -28960000
L 250 x 250 x 18 | 68.1 | 250 | 18 | 18 | 9 | 3 | 8670 | 6.83 | 17.68 | 9.66 | 9.29 | 0.98 | 14.33 | 51560000 | 283800 | 77.1 | 82080000 | 97.3 | 21040000 | 49.3 | -30520000
L 250 x 250 x 19 | 71.7 | 250 | 19 | 18 | 9 | 3 | 9140 | 6.87 | 17.68 | 9.72 | 9.3 | 0.98 | 13.6 | 54170000 | 298900 | 77 | 86220000 | 97.1 | 22120000 | 49.2 | -32050000
L 250 x 250 x 20 | 75.3 | 250 | 20 | 18 | 9 | 3 | 9600 | 6.91 | 17.68 | 9.78 | 9.31 | 0.98 | 12.95 | 56740000 | 313800 | 76.9 | 90310000 | 97 | 23180000 | 49.1 | -33570000
L 250 x 250 x 21 | 78.9 | 250 | 21 | 18 | 9 | 3 | 10060 | 6.96 | 17.68 | 9.84 | 9.33 | 0.98 | 12.36 | 59290000 | 328600 | 76.8 | 94350000 | 96.9 | 24230000 | 49.1 | -35060000
L 250 x 250 x 22 | 82.5 | 250 | 22 | 18 | 9 | 3 | 10510 | 7 | 17.68 | 9.89 | 9.34 | 0.98 | 11.82 | 61800000 | 343300 | 76.7 | 98330000 | 96.7 | 25280000 | 49 | -36520000
L 250 x 250 x 23 | 86.1 | 250 | 23 | 18 | 9 | 3 | 10970 | 7.03 | 17.68 | 9.95 | 9.36 | 0.98 | 11.33 | 64290000 | 357800 | 76.6 | 102300000 | 96.6 | 26320000 | 49 | -37970000
L 250 x 250 x 24 | 89.7 | 250 | 24 | 18 | 9 | 3 | 11420 | 7.07 | 17.68 | 10 | 9.37 | 0.98 | 10.88 | 66740000 | 372300 | 76.4 | 106100000 | 96.4 | 27350000 | 48.9 | -39390000
L 250 x 250 x 25 | 93.2 | 250 | 25 | 18 | 9 | 3 | 11870 | 7.11 | 17.68 | 10.06 | 9.39 | 0.98 | 10.47 | 69170000 | 386700 | 76.3 | 110000000 | 96.3 | 28370000 | 48.9 | -40790000
L 250 x 250 x 26 | 96.7 | 250 | 26 | 18 | 9 | 3 | 12320 | 7.15 | 17.68 | 10.11 | 9.4 | 0.98 | 10.09 | 71560000 | 400900 | 76.2 | 113700000 | 96.1 | 29390000 | 48.8 | -42170000
L 250 x 250 x 27 | 101 | 250 | 27 | 18 | 9 | 3 | 12770 | 7.19 | 17.68 | 10.17 | 9.42 | 0.98 | 9.66 | 73930000 | 415100 | 76.1 | 117500000 | 95.9 | 30400000 | 48.8 | -43530000
L 250 x 250 x 28 | 104 | 250 | 28 | 18 | 9 | 3 | 13210 | 7.23 | 17.68 | 10.22 | 9.44 | 0.98 | 9.4 | 76270000 | 429200 | 76 | 121100000 | 95.7 | 31410000 | 48.8 | -44860000
L 250 x 250 x 29 | 107 | 250 | 29 | 18 | 9 | 3 | 13660 | 7.27 | 17.68 | 10.28 | 9.45 | 0.98 | 9.1 | 78580000 | 443100 | 75.9 | 124800000 | 95.6 | 32410000 | 48.7 | -46180000
L 250 x 250 x 30 | 111 | 250 | 30 | 18 | 9 | 3 | 14100 | 7.3 | 17.68 | 10.33 | 9.47 | 0.98 | 8.81 | 80870000 | 457000 | 75.7 | 128300000 | 95.4 | 33400000 | 48.7 | -47470000
L 250 x 250 x 31 | 114 | 250 | 31 | 18 | 9 | 3 | 14540 | 7.34 | 17.68 | 10.38 | 9.49 | 0.98 | 8.55 | 83130000 | 470800 | 75.6 | 131900000 | 95.3 | 34390000 | 48.6 | -48740000
L 250 x 250 x 32 | 118 | 250 | 32 | 18 | 9 | 3 | 14970 | 7.38 | 17.68 | 10.44 | 9.5 | 0.98 | 8.3 | 85360000 | 484400 | 75.5 | 135400000 | 95.1 | 35380000 | 48.6 | -49980000
L 250 x 250 x 33 | 121 | 250 | 33 | 18 | 9 | 3 | 15410 | 7.42 | 17.68 | 10.49 | 9.52 | 0.98 | 8.06 | 87570000 | 498000 | 75.4 | 138800000 | 94.9 | 36360000 | 48.6 | -51210000
L 250 x 250 x 34 | 124 | 250 | 34 | 18 | 9 | 3 | 15840 | 7.45 | 17.68 | 10.54 | 9.54 | 0.98 | 7.84 | 89750000 | 511500 | 75.3 | 142200000 | 94.7 | 37340000 | 48.6 | -52410000
L 250 x 250 x 35 | 128 | 250 | 35 | 18 | 9 | 3 | 16270 | 7.49 | 17.68 | 10.59 | 9.56 | 0.98 | 7.64 | 91910000 | 524900 | 75.2 | 145500000 | 94.6 | 38320000 | 48.5 | -53590000
L 300 x 300 x 25 | 112 | 300 | 25 | 18 | 12 | 15 | 14270 | 8.35 | 21.21 | 11.8 | 11.18 | 1.17 | 10.4 | 121500000 | 561100 | 92.3 | 193700000 | 116.5 | 49300000 | 58.8 | -72200000
L 300 x 300 x 26 | 116 | 300 | 26 | 18 | 12 | 15 | 14820 | 8.39 | 21.21 | 11.86 | 11.19 | 1.17 | 10.01 | 125900000 | 582500 | 92.2 | 200600000 | 116.3 | 51150000 | 58.7 | -74750000
L 300 x 300 x 27 | 121 | 300 | 27 | 18 | 12 | 15 | 15370 | 8.43 | 21.21 | 11.92 | 11.21 | 1.17 | 9.66 | 130200000 | 603500 | 92 | 207500000 | 116.2 | 52940000 | 58.7 | -77260000
L 300 x 300 x 28 | 125 | 300 | 28 | 18 | 12 | 15 | 15910 | 8.47 | 21.21 | 11.97 | 11.22 | 1.17 | 9.33 | 134500000 | 624600 | 91.9 | 214200000 | 116 | 54750000 | 58.7 | -79750000
L 300 x 300 x 29 | 129 | 300 | 29 | 18 | 12 | 15 | 16460 | 8.5 | 21.21 | 12.03 | 11.24 | 1.17 | 9.02 | 138700000 | 645200 | 91.8 | 220900000 | 115.9 | 56500000 | 58.6 | -82200000
L 300 x 300 x 30 | 133 | 300 | 30 | 18 | 12 | 15 | 17000 | 8.54 | 21.21 | 12.08 | 11.25 | 1.17 | 8.73 | 142900000 | 666000 | 91.7 | 227500000 | 115.7 | 58280000 | 58.6 | -84620000
L 300 x 300 x 31 | 138 | 300 | 31 | 18 | 12 | 15 | 17540 | 8.58 | 21.21 | 12.14 | 11.27 | 1.17 | 8.46 | 147000000 | 686300 | 91.6 | 234000000 | 115.5 | 59990000 | 58.5 | -87010000
L 300 x 300 x 32 | 142 | 300 | 32 | 18 | 12 | 15 | 18070 | 8.62 | 21.21 | 12.19 | 11.29 | 1.17 | 8.21 | 151200000 | 707200 | 91.5 | 240500000 | 115.4 | 61840000 | 58.5 | -89360000
L 300 x 300 x 33 | 146 | 300 | 33 | 18 | 12 | 15 | 18610 | 8.66 | 21.21 | 12.24 | 11.3 | 1.17 | 7.98 | 155200000 | 727200 | 91.3 | 246900000 | 115.2 | 63510000 | 58.4 | -91690000
L 300 x 300 x 34 | 150 | 300 | 34 | 18 | 12 | 15 | 19140 | 8.7 | 21.21 | 12.3 | 11.32 | 1.17 | 7.75 | 159300000 | 747700 | 91.2 | 253200000 | 115 | 65320000 | 58.4 | -93980000
L 300 x 300 x 35 | 154 | 300 | 35 | 18 | 12 | 15 | 19670 | 8.73 | 21.21 | 12.35 | 11.34 | 1.17 | 7.55 | 163200000 | 767400 | 91.1 | 259500000 | 114.9 | 66960000 | 58.3 | -96240000
L 19 x 19 x 3.2 | 0.9 | 19.1 | 3.18 | - | - | - | 111 | 0.57 | 1.35 | 0.8 | 0.65 | 0.071 | 78.89 | 3300 | 250 | 5.4 | 5200 | 6.7 | 1400 | 3.5 | -1900
L 25 x 25 x 3.2 | 1.2 | 25.4 | 3.18 | - | - | - | 151 | 0.74 | 1.8 | 1.04 | 0.9 | 0.098 | 81.67 | 8800 | 490 | 7.6 | 14000 | 9.6 | 3600 | 4.9 | -5200
L 25 x 25 x 4.8 | 1.8 | 25.4 | 4.76 | - | - | - | 219 | 0.78 | 1.8 | 1.1 | 0.87 | 0.094 | 52.22 | 11500 | 660 | 7.1 | 18200 | 8.9 | 4900 | 4.6 | -6600
L 25 x 25 x 6.4 | 2.2 | 25.4 | 6.35 | - | - | - | 283 | 0.85 | 1.8 | 1.21 | 0.93 | 0.097 | 44.09 | 15000 | 890 | 7.3 | 23200 | 9 | 6800 | 4.9 | -8200
L 32 x 32 x 3.2 | 1.5 | 31.8 | 3.18 | - | - | - | 192 | 0.89 | 2.25 | 1.26 | 1.11 | 0.123 | 82 | 17800 | 780 | 9.6 | 28200 | 12.1 | 7300 | 6.1 | -10500
L 32 x 32 x 4.8 | 2.2 | 31.8 | 4.76 | - | - | - | 280 | 0.95 | 2.25 | 1.35 | 1.13 | 0.123 | 55.91 | 25100 | 1130 | 9.4 | 39700 | 11.9 | 10500 | 6.1 | -14600
L 32 x 32 x 6.4 | 2.8 | 31.8 | 6.35 | - | - | - | 363 | 1.02 | 2.25 | 1.45 | 1.22 | 0.126 | 45 | 31900 | 1480 | 9.4 | 50000 | 11.7 | 13900 | 6.2 | -18100
L 38 x 38 x 3.2 | 1.8 | 38.1 | 3.18 | - | - | - | 232 | 1.04 | 2.69 | 1.48 | 1.34 | 0.148 | 82.22 | 31500 | 1140 | 11.6 | 50100 | 14.6 | 13000 | 7.4 | -18600
L 38 x 38 x 4.0 | 2.2 | 38.1 | 3.97 | - | - | - | 286 | 1.09 | 2.69 | 1.54 | 1.35 | 0.15 | 68.18 | 38600 | 1420 | 11.6 | 61500 | 14.7 | 15800 | 7.4 | -22900
L 38 x 38 x 4.8 | 2.7 | 38.1 | 4.76 | - | - | - | 340 | 1.11 | 2.69 | 1.57 | 1.36 | 0.148 | 54.81 | 44900 | 1670 | 11.5 | 71300 | 14.4 | 18600 | 7.4 | -26300
L 38 x 38 x 6.4 | 3.4 | 38.1 | 6.35 | - | - | - | 444 | 1.16 | 2.69 | 1.64 | 1.3 | 0.148 | 43.53 | 54000 | 2040 | 11.2 | 85500 | 14.1 | 22500 | 7.2 | -31500
L 44 x 44 x 3.2 | 2.1 | 44.5 | 3.18 | - | - | - | 272 | 1.22 | 3.14 | 1.72 | 1.59 | 0.175 | 83.33 | 51900 | 1610 | 13.8 | 82700 | 17.4 | 21100 | 8.8 | -30800
L 44 x 44 x 4.8 | 3.1 | 44.5 | 4.76 | - | - | - | 401 | 1.28 | 3.14 | 1.82 | 1.62 | 0.176 | 56.77 | 74400 | 2350 | 13.6 | 118300 | 17.2 | 30500 | 8.7 | -43900
L 44 x 44 x 6.4 | 4.1 | 44.5 | 6.35 | - | - | - | 525 | 1.33 | 3.14 | 1.88 | 1.59 | 0.173 | 42.2 | 92900 | 2980 | 13.3 | 147100 | 16.7 | 38800 | 8.6 | -54200
L 51 x 51 x 3.2 | 2.4 | 50.8 | 3.18 | - | - | - | 312 | 1.32 | 3.59 | 1.87 | 1.74 | 0.196 | 81.67 | 72000 | 1920 | 15.3 | 114400 | 19.2 | 29600 | 9.8 | -42400
L 51 x 51 x 4.8 | 3.6 | 50.8 | 4.76 | - | - | - | 461 | 1.43 | 3.59 | 2.02 | 1.81 | 0.199 | 55.28 | 111900 | 3060 | 15.5 | 177900 | 19.6 | 45900 | 9.9 | -66000
L 51 x 51 x 6.4 | 4.7 | 50.8 | 6.35 | - | - | - | 605 | 1.48 | 3.59 | 2.1 | 1.78 | 0.198 | 42.13 | 140400 | 3900 | 15.3 | 223000 | 19.3 | 57800 | 9.8 | -82600
L 51 x 51 x 7.9 | 5.8 | 50.8 | 7.94 | - | - | - | 742 | 1.54 | 3.59 | 2.17 | 1.78 | 0.197 | 33.97 | 166800 | 4710 | 15 | 263900 | 18.9 | 69700 | 9.7 | -97100
L 51 x 51 x 9.5 | 7 | 50.8 | 9.53 | - | - | - | 877 | 1.59 | 3.59 | 2.25 | 1.83 | 0.195 | 27.86 | 194600 | 5580 | 14.8 | 306100 | 18.6 | 83100 | 9.7 | -111500
L 64 x 64 x 4.8 | 4.6 | 63.5 | 4.76 | - | - | - | 581 | 1.75 | 4.49 | 2.47 | 2.25 | 0.25 | 54.35 | 225200 | 4890 | 19.6 | 358600 | 24.8 | 91800 | 12.5 | -133400
L 64 x 64 x 6.4 | 6.1 | 63.5 | 6.35 | - | - | - | 768 | 1.79 | 4.49 | 2.53 | 2.24 | 0.247 | 40.49 | 286700 | 6290 | 19.3 | 455500 | 24.3 | 117900 | 12.4 | -168800
L 64 x 64 x 7.9 | 7.4 | 63.5 | 7.94 | - | - | - | 942 | 1.87 | 4.49 | 2.64 | 2.31 | 0.25 | 33.78 | 350900 | 7830 | 19.2 | 556700 | 24.2 | 145100 | 12.4 | -205800
L 64 x 64 x 9.5 | 8.7 | 63.5 | 9.53 | - | - | - | 1120 | 1.92 | 4.49 | 2.71 | 2.25 | 0.248 | 28.51 | 399300 | 9000 | 18.9 | 632100 | 23.8 | 166500 | 12.2 | -232800
L 64 x 64 x 12.7 | 11.4 | 63.5 | 12.7 | - | - | - | 1450 | 2.04 | 4.49 | 2.89 | 2.39 | 0.25 | 21.93 | 508600 | 11800 | 18.7 | 796600 | 23.4 | 220600 | 12.3 | -288000
L 76 x 76 x 4.8 | 5.5 | 76.2 | 4.76 | - | - | - | 703 | 2.06 | 5.39 | 2.92 | 2.7 | 0.301 | 54.73 | 397000 | 7140 | 23.7 | 632600 | 29.9 | 161400 | 15.1 | -235600
L 76 x 76 x 6.4 | 7.3 | 76.2 | 6.35 | - | - | - | 929 | 2.13 | 5.39 | 3.01 | 2.72 | 0.301 | 41.23 | 514600 | 9370 | 23.5 | 819500 | 29.7 | 209700 | 15 | -304900
L 76 x 76 x 7.9 | 9.1 | 76.2 | 7.94 | - | - | - | 1150 | 2.17 | 5.39 | 3.07 | 2.71 | 0.298 | 32.75 | 619900 | 11380 | 23.2 | 985000 | 29.2 | 254800 | 14.9 | -365100
L 76 x 76 x 9.5 | 10.7 | 76.2 | 9.53 | - | - | - | 1360 | 2.25 | 5.39 | 3.18 | 2.78 | 0.301 | 28.13 | 729200 | 13570 | 23.1 | 1157000 | 29.1 | 301500 | 14.9 | -427700
L 76 x 76 x 11.1 | 12.4 | 76.2 | 11.1 | - | - | - | 1570 | 2.29 | 5.39 | 3.24 | 2.77 | 0.298 | 24.03 | 821800 | 15430 | 22.8 | 1300000 | 28.7 | 343400 | 14.8 | -478400
L 76 x 76 x 12.7 | 14 | 76.2 | 12.7 | - | - | - | 1770 | 2.35 | 5.39 | 3.33 | 2.79 | 0.298 | 21.29 | 914000 | 17350 | 22.7 | 1441000 | 28.4 | 386600 | 14.7 | -527400
L 89 x 89 x 6.4 | 8.6 | 88.9 | 6.35 | - | - | - | 1090 | 2.42 | 6.29 | 3.43 | 3.14 | 0.349 | 40.58 | 825100 | 12760 | 27.4 | 1313000 | 34.6 | 337200 | 17.5 | -487900
L 89 x 89 x 7.9 | 10.7 | 88.9 | 7.94 | - | - | - | 1350 | 2.48 | 6.29 | 3.51 | 3.15 | 0.348 | 32.52 | 1005000 | 15680 | 27.2 | 1598000 | 34.3 | 412100 | 17.4 | -592900
L 89 x 89 x 9.5 | 12.6 | 88.9 | 9.53 | - | - | - | 1600 | 2.56 | 6.29 | 3.63 | 3.23 | 0.351 | 27.86 | 1188000 | 18780 | 27.2 | 1889000 | 34.3 | 487100 | 17.4 | -700900
L 89 x 89 x 11.1 | 14.6 | 88.9 | 11.1 | - | - | - | 1850 | 2.62 | 6.29 | 3.71 | 3.26 | 0.351 | 24.04 | 1352000 | 21570 | 27 | 2146000 | 34 | 558400 | 17.4 | -793600
L 89 x 89 x 12.7 | 16.5 | 88.9 | 12.7 | - | - | - | 2100 | 2.68 | 6.29 | 3.79 | 3.29 | 0.351 | 21.27 | 1509000 | 24300 | 26.8 | 2388000 | 33.7 | 629600 | 17.3 | -879400
L 102 x 102 x 6.4 | 9.8 | 102 | 6.35 | - | - | - | 1250 | 2.76 | 7.18 | 3.9 | 3.63 | 0.402 | 41.02 | 1259000 | 17020 | 31.7 | 2008000 | 40 | 509900 | 20.2 | -749100
L 102 x 102 x 7.9 | 12.2 | 102 | 7.94 | - | - | - | 1550 | 2.82 | 7.18 | 3.99 | 3.65 | 0.402 | 32.95 | 1540000 | 20990 | 31.5 | 2455000 | 39.8 | 625400 | 20.1 | -914600
L 102 x 102 x 9.5 | 14.6 | 102 | 9.53 | - | - | - | 1850 | 2.87 | 7.18 | 4.05 | 3.64 | 0.399 | 27.33 | 1800000 | 24680 | 31.2 | 2863000 | 39.3 | 737000 | 19.9 | -1063000
L 102 x 102 x 11.1 | 16.8 | 102 | 11.1 | - | - | - | 2140 | 2.94 | 7.18 | 4.16 | 3.71 | 0.402 | 23.93 | 2065000 | 28610 | 31.1 | 3283000 | 39.2 | 847000 | 19.9 | -1218000
L 102 x 102 x 12.7 | 19 | 102 | 12.7 | - | - | - | 2420 | 3 | 7.18 | 4.24 | 3.74 | 0.402 | 21.16 | 2309000 | 32240 | 30.9 | 3664000 | 38.9 | 954000 | 19.9 | -1355000
L 102 x 102 x 15.9 | 23.4 | 102 | 15.9 | - | - | - | 2970 | 3.11 | 7.18 | 4.4 | 3.8 | 0.402 | 17.18 | 2766000 | 39260 | 30.5 | 4369000 | 38.3 | 1163000 | 19.8 | -1603000
L 102 x 102 x 19.0 | 27.5 | 102 | 19.1 | - | - | - | 3510 | 3.23 | 7.18 | 4.57 | 3.9 | 0.404 | 14.69 | 3189000 | 46000 | 30.2 | 5007000 | 37.8 | 1371000 | 19.8 | -1818000
L 127 x 127 x 7.9 | 15.3 | 127 | 7.94 | - | - | - | 1960 | 3.46 | 8.98 | 4.9 | 4.56 | 0.505 | 33.01 | 3083000 | 33370 | 39.7 | 4921000 | 50.2 | 1245000 | 25.2 | -1838000
L 127 x 127 x 9.5 | 18.3 | 127 | 9.53 | - | - | - | 2330 | 3.52 | 8.98 | 4.98 | 4.59 | 0.505 | 27.6 | 3634000 | 39590 | 39.5 | 5796000 | 49.9 | 1472000 | 25.1 | -2162000
L 127 x 127 x 11.1 | 21.3 | 127 | 11.1 | - | - | - | 2700 | 3.56 | 8.98 | 5.03 | 4.55 | 0.5 | 23.47 | 4142000 | 45320 | 39.1 | 6593000 | 49.3 | 1691000 | 25 | -2451000
L 127 x 127 x 12.7 | 24.1 | 127 | 12.7 | - | - | - | 3070 | 3.63 | 8.98 | 5.13 | 4.58 | 0.501 | 20.79 | 4660000 | 51360 | 39 | 7413000 | 49.1 | 1907000 | 24.9 | -2753000
L 127 x 127 x 15.9 | 29.8 | 127 | 15.9 | - | - | - | 3780 | 3.75 | 8.98 | 5.3 | 4.68 | 0.502 | 16.85 | 5642000 | 63000 | 38.6 | 8949000 | 48.6 | 2335000 | 24.8 | -3307000
L 127 x 127 x 19.0 | 35.1 | 127 | 19.1 | - | - | - | 4480 | 3.87 | 8.98 | 5.47 | 4.77 | 0.505 | 14.35 | 6547000 | 74120 | 38.2 | 10350000 | 48.1 | 2741000 | 24.7 | -3806000
L 127 x 127 x 22.2 | 40.5 | 127 | 22.2 | - | - | - | 5150 | 3.98 | 8.98 | 5.62 | 4.81 | 0.503 | 12.42 | 7378000 | 84580 | 37.8 | 11620000 | 47.5 | 3141000 | 24.7 | -4237000
L 152 x 152 x 7.9 | 18.5 | 152 | 7.94 | - | - | - | 2360 | 4.09 | 10.78 | 5.78 | 5.43 | 0.604 | 32.65 | 5400000 | 48420 | 47.8 | 8619000 | 60.4 | 2181000 | 30.4 | -3219000
L 152 x 152 x 9.5 | 22.2 | 152 | 9.53 | - | - | - | 2810 | 4.14 | 10.78 | 5.85 | 5.43 | 0.602 | 27.12 | 6375000 | 57410 | 47.5 | 10160000 | 60 | 2589000 | 30.3 | -3786000
L 152 x 152 x 11.1 | 25.6 | 152 | 11.1 | - | - | - | 3270 | 4.21 | 10.78 | 5.96 | 5.5 | 0.605 | 23.63 | 7347000 | 66630 | 47.4 | 11720000 | 59.9 | 2975000 | 30.2 | -4372000
L 152 x 152 x 12.7 | 29.2 | 152 | 12.7 | - | - | - | 3710 | 4.26 | 10.78 | 6.03 | 5.48 | 0.603 | 20.65 | 8253000 | 75180 | 47.1 | 13150000 | 59.5 | 3358000 | 30.1 | -4895000
L 152 x 152 x 14.3 | 32.6 | 152 | 14.3 | - | - | - | 4150 | 4.33 | 10.78 | 6.12 | 5.56 | 0.605 | 18.56 | 9172000 | 84080 | 47 | 14610000 | 59.3 | 3737000 | 30 | -5435000
L 152 x 152 x 15.9 | 36 | 152 | 15.9 | - | - | - | 4590 | 4.39 | 10.78 | 6.21 | 5.59 | 0.605 | 16.81 | 10040000 | 92530 | 46.8 | 15980000 | 59 | 4105000 | 29.9 | -5935000
L 152 x 152 x 19.0 | 42.7 | 152 | 19.1 | - | - | - | 5450 | 4.51 | 10.78 | 6.37 | 5.67 | 0.606 | 14.19 | 11710000 | 109100 | 46.4 | 18590000 | 58.4 | 4833000 | 29.8 | -6877000
L 152 x 152 x 22.2 | 49.3 | 152 | 22.2 | - | - | - | 6280 | 4.62 | 10.78 | 6.53 | 5.71 | 0.605 | 12.27 | 13270000 | 124900 | 46 | 21000000 | 57.8 | 5541000 | 29.7 | -7729000
L 152 x 152 x 25.4 | 55.7 | 152 | 25.4 | - | - | - | 7100 | 4.73 | 10.78 | 6.69 | 5.78 | 0.605 | 10.86 | 14750000 | 140400 | 45.6 | 23260000 | 57.2 | 6244000 | 29.7 | -8506000
L 203 x 203 x 12.7 | 39.3 | 203 | 12.7 | - | - | - | 5000 | 5.54 | 14.37 | 7.84 | 7.3 | 0.808 | 20.56 | 20210000 | 136700 | 63.6 | 32260000 | 80.3 | 8160000 | 40.4 | -12050000
L 203 x 203 x 14.3 | 44 | 203 | 14.3 | - | - | - | 5600 | 5.6 | 14.37 | 7.92 | 7.35 | 0.809 | 18.39 | 22490000 | 152800 | 63.3 | 35890000 | 80 | 9090000 | 40.3 | -13400000
L 203 x 203 x 15.9 | 48.7 | 203 | 15.9 | - | - | - | 6200 | 5.66 | 14.37 | 8.01 | 7.38 | 0.809 | 16.61 | 24710000 | 168600 | 63.1 | 39410000 | 79.7 | 10010000 | 40.2 | -14700000
L 203 x 203 x 19.0 | 57.9 | 203 | 19.1 | - | - | - | 7360 | 5.78 | 14.37 | 8.17 | 7.44 | 0.809 | 13.97 | 29000000 | 199400 | 62.7 | 46190000 | 79.1 | 11810000 | 40 | -17190000
L 203 x 203 x 22.2 | 67 | 203 | 22.2 | - | - | - | 8500 | 5.89 | 14.37 | 8.33 | 7.51 | 0.809 | 12.07 | 33100000 | 229400 | 62.3 | 52640000 | 78.5 | 13560000 | 39.9 | -19540000
L 203 x 203 x 25.4 | 75.9 | 203 | 25.4 | - | - | - | 9680 | 6 | 14.37 | 8.49 | 7.47 | 0.807 | 10.63 | 36930000 | 258000 | 61.8 | 58630000 | 77.9 | 15230000 | 39.7 | -21700000
L 203 x 203 x 28.6 | 84.7 | 203 | 28.6 | - | - | - | 10800 | 6.12 | 14.37 | 8.65 | 7.57 | 0.808 | 9.54 | 40710000 | 286700 | 61.4 | 64480000 | 77.3 | 16940000 | 39.6 | -23770000
L 254 x 254 x 19.1 | 73.1 | 254 | 19.1 | 18 | 9 | 3 | 9310 | 6.98 | 17.96 | 9.87 | 9.44 | 0.992 | 13.56 | 57070000 | 309800 | 78.3 | 90850000 | 98.8 | 23290000 | 50 | -33780000
L 254 x 254 x 22.2 | 84.6 | 254 | 22.2 | 18 | 9 | 3 | 10800 | 7.1 | 17.96 | 10.05 | 9.48 | 0.992 | 11.71 | 65490000 | 357900 | 77.9 | 104200000 | 98.3 | 26780000 | 49.8 | -38710000
L 254 x 254 x 25.4 | 96.2 | 254 | 25.4 | 18 | 9 | 3 | 12300 | 7.23 | 17.96 | 10.22 | 9.53 | 0.992 | 10.31 | 73740000 | 405800 | 77.6 | 117200000 | 97.8 | 30240000 | 49.7 | -43500000
L 254 x 254 x 28.6 | 108 | 254 | 28.6 | 18 | 9 | 3 | 13700 | 7.35 | 17.96 | 10.4 | 9.59 | 0.992 | 9.21 | 81680000 | 452600 | 77.2 | 129700000 | 97.3 | 33640000 | 49.5 | -48040000
L 254 x 254 x 31.8 | 119 | 254 | 31.8 | 18 | 9 | 3 | 15100 | 7.47 | 17.96 | 10.57 | 9.64 | 0.992 | 8.34 | 89330000 | 498300 | 76.8 | 141700000 | 96.7 | 36980000 | 49.4 | -52360000
L 254 x 254 x 34.9 | 130 | 254 | 34.9 | 18 | 9 | 3 | 16500 | 7.59 | 17.96 | 10.73 | 9.7 | 0.992 | 7.65 | 96480000 | 541700 | 76.4 | 152800000 | 96.2 | 40170000 | 49.3 | -56320000
L 305 x 305 x 25.4 | 116 | 305 | 25.4 | 18 | 12.7 | 15 | 14700 | 8.48 | 21.55 | 11.99 | 11.36 | 1.183 | 10.24 | 129200000 | 587100 | 93.7 | 205900000 | 118.3 | 52420000 | 59.7 | -76760000
L 305 x 305 x 28.6 | 130 | 305 | 28.6 | 18 | 12.7 | 15 | 16500 | 8.6 | 21.55 | 12.17 | 11.41 | 1.183 | 9.14 | 143700000 | 656700 | 93.3 | 228900000 | 117.8 | 58470000 | 59.5 | -85200000
L 305 x 305 x 31.8 | 143 | 305 | 31.8 | 18 | 12.7 | 15 | 18300 | 8.73 | 21.55 | 12.34 | 11.46 | 1.183 | 8.26 | 157700000 | 725000 | 92.9 | 251000000 | 117.3 | 64410000 | 59.4 | -93290000
L 305 x 305 x 34.9 | 157 | 305 | 34.9 | 18 | 12.7 | 15 | 19900 | 8.85 | 21.55 | 12.51 | 11.51 | 1.183 | 7.56 | 170900000 | 789900 | 92.6 | 271700000 | 116.7 | 70080000 | 59.3 | -100800000
L 305 x 305 x 34.9 | 157 | 305 | 34.9 | 18 | 12.7 | 15 | 19900 | 8.85 | 21.55 | 12.51 | 11.51 | 1.183 | 7.56 | 170900000 | 789900 | 92.6 | 271700000 | 116.7 | 70080000 | 59.3 | -100800000

## UEL
UNEQUAL LEG ANGLES | G | h | b | t | r1 | r2 | A | zs | ys | v1 | v2 | u1 | u2 | u3 | AL | AG | Iy | Wel,y | iy | Iz | Wel,z | iz | Iu | iu | Iv | iv | Iyz | a
| kg/m | mm | mm | mm | mm | mm | mm2 | mm | mm | mm | mm | mm | mm | mm | m2/m | m2/t | mm4 | mm3 | mm | mm4 | mm3 | mm | mm4 | mm | mm4 | mm | mm4 | °
L 100 x 65 x 7 | 8.77 | 100 | 65 | 7 | 10 | 5 | 1120 | 3.23 | 1.51 | 6.83 | 4.9 | 2.64 | 3.44 | 1.66 | 0.321 | 36.66 | 1125000 | 16610 | 31.7 | 375800 | 7530 | 18.3 | 1282000 | 33.9 | 218900 | 14 | -377000 | 22.59
L 100 x 65 x 8 | 9.94 | 100 | 65 | 8 | 10 | 5 | 1270 | 3.27 | 1.55 | 6.81 | 4.92 | 2.69 | 3.43 | 1.69 | 0.321 | 32.32 | 1268000 | 18850 | 31.6 | 422300 | 8540 | 18.3 | 1444000 | 33.8 | 246600 | 14 | -424000 | 22.53
L 100 x 65 x 9 | 11.1 | 100 | 65 | 9 | 10 | 5 | 1410 | 3.32 | 1.59 | 6.78 | 4.94 | 2.74 | 3.42 | 1.72 | 0.321 | 28.94 | 1406000 | 21050 | 31.5 | 467000 | 9520 | 18.2 | 1600000 | 33.6 | 273700 | 13.9 | -468000 | 22.44
L 100 x 65 x 10 | 12.3 | 100 | 65 | 10 | 10 | 5 | 1560 | 3.36 | 1.63 | 6.76 | 4.96 | 2.79 | 3.41 | 1.75 | 0.321 | 26.23 | 1540000 | 23200 | 31.4 | 509800 | 10480 | 18.1 | 1750000 | 33.5 | 300300 | 13.9 | -510000 | 22.35
L 100 x 65 x 12 | 14.5 | 100 | 65 | 12 | 10 | 5 | 1850 | 3.44 | 1.71 | 6.72 | 4.99 | 2.88 | 3.4 | 1.81 | 0.321 | 22.17 | 1796000 | 27380 | 31.2 | 590700 | 12330 | 17.9 | 2034000 | 33.2 | 352300 | 13.8 | -587000 | 22.11
L 110 x 70 x 10 | 13.4 | 110 | 70 | 10 | 10 | 5 | 1710 | 3.69 | 1.72 | 7.43 | 5.38 | 2.96 | 3.73 | 1.84 | 0.351 | 26.17 | 2066000 | 28270 | 34.8 | 650700 | 12310 | 19.5 | 2332000 | 36.9 | 385400 | 15 | -668000 | 21.67
L 110 x 70 x 12 | 15.9 | 110 | 70 | 12 | 10 | 5 | 2030 | 3.77 | 1.79 | 7.38 | 5.42 | 3.05 | 3.72 | 1.9 | 0.351 | 22.09 | 2415000 | 33400 | 34.5 | 755400 | 14510 | 19.3 | 2718000 | 36.6 | 452200 | 14.9 | -771000 | 21.46
L 120 x 80 x 8 | 12.2 | 120 | 80 | 8 | 11 | 5.5 | 1550 | 3.83 | 1.87 | 8.23 | 5.97 | 3.25 | 4.19 | 2.09 | 0.391 | 32.12 | 2257000 | 27630 | 38.2 | 807600 | 13170 | 22.8 | 2600000 | 41 | 463900 | 17.3 | -785000 | 23.65
L 120 x 80 x 10 | 15 | 120 | 80 | 10 | 11 | 5.5 | 1910 | 3.92 | 1.95 | 8.19 | 6.01 | 3.35 | 4.17 | 2.15 | 0.391 | 26.01 | 2755000 | 34100 | 38 | 981100 | 16210 | 22.6 | 3170000 | 40.7 | 566000 | 17.2 | -953000 | 23.53
L 120 x 80 x 12 | 17.8 | 120 | 80 | 12 | 11 | 5.5 | 2270 | 4 | 2.03 | 8.14 | 6.04 | 3.45 | 4.16 | 2.2 | 0.391 | 21.93 | 3228000 | 40370 | 37.7 | 1143000 | 19140 | 22.4 | 3707000 | 40.4 | 664500 | 17.1 | -1108000 | 23.37
L 130 x 90 x 10 | 16.6 | 130 | 90 | 10 | 11 | 5 | 2120 | 4.16 | 2.19 | 8.93 | 6.67 | 3.75 | 4.62 | 2.49 | 0.431 | 25.96 | 3597000 | 40700 | 41.2 | 1418000 | 20820 | 25.9 | 4215000 | 44.6 | 799200 | 19.4 | -1316000 | 25.19
L 130 x 90 x 12 | 19.7 | 130 | 90 | 12 | 11 | 5 | 2510 | 4.24 | 2.26 | 8.9 | 6.69 | 3.84 | 4.59 | 2.51 | 0.43 | 21.8 | 4204000 | 47970 | 40.9 | 1645000 | 24420 | 25.6 | 4916000 | 44.2 | 933100 | 19.3 | -1526000 | 25.02
L 130 x 90 x 14 | 22.8 | 130 | 90 | 14 | 11 | 5 | 2900 | 4.33 | 2.34 | 8.85 | 6.73 | 3.95 | 4.61 | 2.6 | 0.431 | 18.94 | 4814000 | 55500 | 40.7 | 1879000 | 28240 | 25.5 | 5619000 | 44 | 1074000 | 19.3 | -1735000 | 24.89
L 140 x 90 x 8 | 14 | 140 | 90 | 8 | 11 | 5.5 | 1790 | 4.49 | 2.03 | 9.56 | 6.81 | 3.58 | 4.83 | 2.27 | 0.451 | 32.08 | 3600000 | 37860 | 44.9 | 1182000 | 16960 | 25.7 | 4093000 | 47.8 | 689000 | 19.6 | -1198000 | 22.38
L 140 x 90 x 10 | 17.4 | 140 | 90 | 10 | 11 | 5.5 | 2210 | 4.58 | 2.11 | 9.52 | 6.85 | 3.69 | 4.81 | 2.33 | 0.451 | 25.94 | 4409000 | 46810 | 44.6 | 1441000 | 20910 | 25.5 | 5008000 | 47.6 | 841900 | 19.5 | -1462000 | 22.28
L 140 x 90 x 12 | 20.6 | 140 | 90 | 12 | 11 | 5.5 | 2630 | 4.66 | 2.19 | 9.47 | 6.89 | 3.79 | 4.79 | 2.39 | 0.451 | 21.83 | 5181000 | 55500 | 44.4 | 1684000 | 24720 | 25.3 | 5876000 | 47.3 | 989300 | 19.4 | -1706000 | 22.15
L 140 x 90 x 14 | 23.8 | 140 | 90 | 14 | 11 | 5.5 | 3040 | 4.74 | 2.27 | 9.43 | 6.92 | 3.88 | 4.78 | 2.45 | 0.451 | 18.9 | 5919000 | 63960 | 44.1 | 1913000 | 28410 | 25.1 | 6700000 | 47 | 1133000 | 19.3 | -1933000 | 21.99
L 150 x 90 x 10 | 18.2 | 150 | 90 | 10 | 12 | 6 | 2320 | 5 | 2.04 | 10.1 | 7.07 | 3.61 | 4.97 | 2.2 | 0.47 | 25.84 | 5331000 | 53290 | 48 | 1461000 | 20980 | 25.1 | 5913000 | 50.5 | 879300 | 19.5 | -1609000 | 19.87
L 150 x 90 x 11 | 19.9 | 150 | 90 | 11 | 12 | 6 | 2530 | 5.04 | 2.08 | 10.07 | 7.09 | 3.66 | 4.95 | 2.23 | 0.47 | 23.61 | 5807000 | 58300 | 47.9 | 1587000 | 22910 | 25 | 6437000 | 50.4 | 957000 | 19.4 | -1747000 | 19.81
L 150 x 90 x 12 | 21.6 | 150 | 90 | 12 | 12 | 6 | 2750 | 5.08 | 2.12 | 10.05 | 7.11 | 3.71 | 4.94 | 2.26 | 0.47 | 21.75 | 6273000 | 63250 | 47.7 | 1709000 | 24820 | 24.9 | 6948000 | 50.3 | 1034000 | 19.4 | -1881000 | 19.75
L 150 x 100 x 10 | 19 | 150 | 100 | 10 | 12 | 6 | 2420 | 4.81 | 2.34 | 10.27 | 7.48 | 4.08 | 5.25 | 2.64 | 0.49 | 25.83 | 5526000 | 54230 | 47.8 | 1985000 | 25920 | 28.7 | 6373000 | 51.4 | 1138000 | 21.7 | -1928000 | 23.72
L 150 x 100 x 12 | 22.5 | 150 | 100 | 12 | 12 | 6 | 2870 | 4.9 | 2.42 | 10.23 | 7.52 | 4.18 | 5.23 | 2.7 | 0.49 | 21.72 | 6505000 | 64380 | 47.6 | 2326000 | 30690 | 28.5 | 7493000 | 51.1 | 1339000 | 21.6 | -2259000 | 23.61
L 150 x 100 x 14 | 26.1 | 150 | 100 | 14 | 12 | 6 | 3320 | 4.98 | 2.5 | 10.19 | 7.55 | 4.28 | 5.22 | 2.75 | 0.49 | 18.79 | 7444000 | 74270 | 47.4 | 2649000 | 35320 | 28.2 | 8559000 | 50.8 | 1534000 | 21.5 | -2568000 | 23.48
L 200 x 100 x 10 | 23 | 200 | 100 | 10 | 15 | 7.5 | 2920 | 6.93 | 2.01 | 13.15 | 8.74 | 3.72 | 5.94 | 2.09 | 0.587 | 25.58 | 12190000 | 93240 | 64.6 | 2103000 | 26330 | 26.8 | 12940000 | 66.5 | 1345000 | 21.4 | -2868000 | 14.82
L 200 x 100 x 12 | 27.3 | 200 | 100 | 12 | 15 | 7.5 | 3480 | 7.03 | 2.1 | 13.08 | 8.81 | 3.82 | 5.89 | 2.17 | 0.587 | 21.49 | 14400000 | 111000 | 64.3 | 2472000 | 31280 | 26.7 | 15290000 | 66.3 | 1585000 | 21.3 | -3373000 | 14.74
L 200 x 100 x 14 | 31.6 | 200 | 100 | 14 | 15 | 7.5 | 4030 | 7.12 | 2.18 | 13.01 | 8.86 | 3.91 | 5.85 | 2.24 | 0.587 | 18.57 | 16540000 | 128400 | 64.1 | 2822000 | 36080 | 26.5 | 17550000 | 66 | 1817000 | 21.2 | -3848000 | 14.65
L 200 x 100 x 15 | 33.7 | 200 | 100 | 15 | 15 | 7.5 | 4300 | 7.16 | 2.22 | 12.98 | 8.89 | 3.95 | 5.84 | 2.27 | 0.587 | 17.4 | 17580000 | 137000 | 64 | 2991000 | 38440 | 26.4 | 18650000 | 65.9 | 1931000 | 21.2 | -4074000 | 14.59
L 200 x 100 x 16 | 35.9 | 200 | 100 | 16 | 15 | 7.5 | 4570 | 7.2 | 2.26 | 12.95 | 8.92 | 3.99 | 5.82 | 2.31 | 0.587 | 16.37 | 18610000 | 145400 | 63.8 | 3156000 | 40760 | 26.3 | 19720000 | 65.7 | 2043000 | 21.1 | -4293000 | 14.53
L 203 x 102 x 11.1 | 25.6 | 203 | 102 | 11.1 | - | - | 3260 | 7.07 | 2.1 | 13.32 | 8.92 | 3.85 | 6.03 | 2.18 | 0.597 | 23.15 | 14070000 | 106400 | 65.4 | 2456000 | 30310 | 27.3 | 14960000 | 67.5 | 1569000 | 21.8 | -3330000 | 14.91
L 203 x 102 x 12.7 | 29 | 203 | 102 | 12.7 | - | - | 3710 | 7.15 | 2.16 | 13.27 | 8.97 | 3.92 | 5.99 | 2.24 | 0.597 | 20.36 | 15900000 | 120900 | 65.2 | 2763000 | 34380 | 27.2 | 16900000 | 67.2 | 1770000 | 21.8 | -3747000 | 14.85
L 203 x 102 x 14.3 | 32.4 | 203 | 102 | 14.3 | - | - | 4150 | 7.22 | 2.23 | 13.22 | 9.01 | 3.99 | 5.96 | 2.29 | 0.597 | 18.19 | 17690000 | 135200 | 65 | 3058000 | 38360 | 27 | 18780000 | 67 | 1966000 | 21.7 | -4144000 | 14.77
L 203 x 102 x 15.9 | 36 | 203 | 102 | 15.9 | - | - | 4590 | 7.29 | 2.29 | 13.17 | 9.05 | 4.06 | 5.94 | 2.35 | 0.597 | 16.46 | 19430000 | 149300 | 64.8 | 3342000 | 42260 | 26.9 | 20610000 | 66.8 | 2158000 | 21.6 | -4522000 | 14.67

## O
Section | G | D | t | A | Ix | Sx | Zx | Rx | Avx | Iy | Sy | Zy | Ry | Avy | J
| kg/m | mm | mm | mm2 | mm4 | mm3 | mm3 | mm | mm2 | mm4 | mm3 | mm3 | mm | mm2 | mm4
CHS 114.3 x 3.6 | 9.8281 | 114.3 | 3.6 | 1251.9875 | 1919836.7637 | 33592.9442 | 44131.716 | 39.1591 | 625.9938 | 1919836.7637 | 33592.9442 | 44131.716 | 39.1591 | 625.9938 | 4222124.8684
CHS 114.3 x 5 | 13.4775 | 114.3 | 5 | 1716.8804 | 2569202.0453 | 44955.4164 | 59774.1167 | 38.6838 | 858.4402 | 2569202.0453 | 44955.4164 | 59774.1167 | 38.6838 | 858.4402 | 5864062.3172
CHS 114.3 x 6.3 | 16.7797 | 114.3 | 6.3 | 2137.5396 | 3127137.6659 | 54718.0694 | 73566.549 | 38.2487 | 1068.7698 | 3127137.6659 | 54718.0694 | 73566.549 | 38.2487 | 1068.7698 | 7388718.5196
CHS 139.7 x 10 | 31.986 | 139.7 | 10 | 4074.6457 | 8618940.0968 | 123392.1274 | 168554.2333 | 45.992 | 2037.3228 | 8618940.0968 | 123392.1274 | 168554.2333 | 45.992 | 2037.3228 | 21413078.0361
CHS 139.7 x 5 | 16.6095 | 139.7 | 5 | 2115.8627 | 4805412.3694 | 68796.1685 | 90762.1167 | 47.6564 | 1057.9313 | 4805412.3694 | 68796.1685 | 90762.1167 | 47.6564 | 1057.9313 | 10706539.018
CHS 139.7 x 6.3 | 20.726 | 139.7 | 6.3 | 2640.2573 | 5886206.1216 | 84269.2358 | 112195.377 | 47.2166 | 1320.1286 | 5886206.1216 | 84269.2358 | 112195.377 | 47.2166 | 1320.1286 | 13490239.1627
CHS 139.7 x 8 | 25.9834 | 139.7 | 8 | 3309.982 | 7202889.1106 | 103119.386 | 138929.7867 | 46.6488 | 1654.991 | 7202889.1106 | 103119.386 | 138929.7867 | 46.6488 | 1654.991 | 17130462.4288
CHS 168.3 x 10 | 39.0392 | 168.3 | 10 | 4973.1412 | 15639838.9583 | 185856.6721 | 250922.2333 | 56.0791 | 2486.5706 | 15639838.9583 | 185856.6721 | 250922.2333 | 56.0791 | 2486.5706 | 37440550.8116
CHS 168.3 x 5 | 20.1361 | 168.3 | 5 | 2565.1104 | 8558455.5849 | 101704.7604 | 133376.1167 | 57.7623 | 1282.5552 | 8558455.5849 | 101704.7604 | 133376.1167 | 57.7623 | 1282.5552 | 18720275.4058
CHS 168.3 x 6.3 | 25.1695 | 168.3 | 6.3 | 3206.3095 | 10534205.4937 | 125183.666 | 165420.549 | 57.3189 | 1603.1547 | 10534205.4937 | 125183.666 | 165420.549 | 57.3189 | 1603.1547 | 23587547.0113
CHS 168.3 x 8 | 31.6259 | 168.3 | 8 | 4028.7784 | 12972711.8328 | 154161.7568 | 205739.3867 | 56.7451 | 2014.3892 | 12972711.8328 | 154161.7568 | 205739.3867 | 56.7451 | 2014.3892 | 29952440.6493
CHS 193.7 x 10 | 45.3032 | 193.7 | 10 | 5771.1057 | 24415881.8296 | 252099.9673 | 337790.2333 | 65.0439 | 2885.5529 | 24415881.8296 | 252099.9673 | 337790.2333 | 65.0439 | 2885.5529 | 57079313.8106
CHS 193.7 x 12.5 | 55.8583 | 193.7 | 12.5 | 7115.7074 | 29343122.4937 | 302974.9354 | 411069.0417 | 64.2161 | 3557.8537 | 29343122.4937 | 302974.9354 | 411069.0417 | 64.2161 | 3557.8537 | 71349142.2632
CHS 193.7 x 16 | 70.1176 | 193.7 | 16 | 8932.1762 | 35542569.5433 | 366985.7464 | 506601.9733 | 63.0806 | 4466.0881 | 35542569.5433 | 366985.7464 | 506601.9733 | 63.0806 | 4466.0881 | 91326902.097
CHS 193.7 x 5 | 23.2681 | 193.7 | 5 | 2964.0927 | 13202324.3992 | 136317.237 | 178080.1167 | 66.7389 | 1482.0463 | 13202324.3992 | 136317.237 | 178080.1167 | 66.7389 | 1482.0463 | 28539656.9053
CHS 193.7 x 5.4 | 25.0763 | 193.7 | 5.4 | 3194.4342 | 14169731.6543 | 146305.9541 | 191519.694 | 66.6015 | 1597.2171 | 14169731.6543 | 146305.9541 | 191519.694 | 66.6015 | 1597.2171 | 30822829.4577
CHS 193.7 x 6.3 | 29.1159 | 193.7 | 6.3 | 3709.0271 | 16300455.5626 | 168306.201 | 221331.537 | 66.2933 | 1854.5136 | 16300455.5626 | 168306.201 | 221331.537 | 66.2933 | 1854.5136 | 35959967.7007
CHS 193.7 x 8 | 36.6371 | 193.7 | 8 | 4667.15 | 20155373.3373 | 208109.1723 | 276046.5867 | 65.7158 | 2333.575 | 20155373.3373 | 208109.1723 | 276046.5867 | 65.7158 | 2333.575 | 45663451.0485
CHS 21.3 x 3.2 | 1.4284 | 21.3 | 3.2 | 181.961 | 7684.4424 | 721.5439 | 1059.2747 | 6.4986 | 90.9805 | 7684.4424 | 721.5439 | 1059.2747 | 6.4986 | 90.9805 | 24287.2683
CHS 219.1 x 10 | 51.5672 | 219.1 | 10 | 6569.0702 | 35984389.6182 | 328474.5743 | 437561.4333 | 74.0125 | 3284.5351 | 35984389.6182 | 328474.5743 | 437561.4333 | 74.0125 | 3284.5351 | 82607031.1317
CHS 219.1 x 12.5 | 63.6883 | 219.1 | 12.5 | 8113.163 | 43445795.3268 | 396584.1655 | 534195.5417 | 73.1777 | 4056.5815 | 43445795.3268 | 396584.1655 | 534195.5417 | 73.1777 | 4056.5815 | 103258788.9146
CHS 219.1 x 16 | 80.14 | 219.1 | 16 | 10208.9195 | 52965928.8441 | 483486.3427 | 661359.0933 | 72.0292 | 5104.4597 | 52965928.8441 | 483486.3427 | 661359.0933 | 72.0292 | 5104.4597 | 132171249.8107
CHS 219.1 x 20 | 98.2021 | 219.1 | 20 | 12509.8219 | 62612925.4622 | 571546.5583 | 795482.8667 | 70.7467 | 6254.911 | 62612925.4622 | 571546.5583 | 795482.8667 | 70.7467 | 6254.911 | 165214062.2633
CHS 219.1 x 5 | 26.4001 | 219.1 | 5 | 3363.0749 | 19280428.7332 | 175996.611 | 229235.7167 | 75.7164 | 1681.5375 | 19280428.7332 | 175996.611 | 229235.7167 | 75.7164 | 1681.5375 | 41303515.5658
CHS 219.1 x 6.3 | 33.0622 | 219.1 | 6.3 | 4211.7448 | 23861392.5834 | 217812.8031 | 285371.541 | 75.2691 | 2105.8724 | 23861392.5834 | 217812.8031 | 285371.541 | 75.2691 | 2105.8724 | 52042429.6129
CHS 219.1 x 8 | 41.6483 | 219.1 | 8 | 5305.5217 | 29596328.7347 | 270162.7452 | 356676.3467 | 74.6887 | 2652.7608 | 29596328.7347 | 270162.7452 | 356676.3467 | 74.6887 | 2652.7608 | 66085624.9053
CHS 244.5 x 10 | 57.8312 | 244.5 | 10 | 7367.0348 | 50731473.4231 | 414981.3777 | 550235.8333 | 82.9836 | 3683.5174 | 50731473.4231 | 414981.3777 | 550235.8333 | 82.9836 | 3683.5174 | 114795924.9729
CHS 244.5 x 12.5 | 71.5184 | 244.5 | 12.5 | 9110.6187 | 61474184.3541 | 502856.3137 | 673451.0417 | 82.1434 | 4555.3093 | 61474184.3541 | 502856.3137 | 673451.0417 | 82.1434 | 4555.3093 | 143494906.2162
CHS 244.5 x 16 | 90.1625 | 244.5 | 16 | 11485.6627 | 75329078.0172 | 616188.7772 | 836761.3333 | 80.9848 | 5742.8314 | 75329078.0172 | 616188.7772 | 836761.3333 | 80.9848 | 5742.8314 | 183673479.9567
CHS 244.5 x 20 | 110.7301 | 244.5 | 20 | 14105.751 | 89571959.7475 | 732694.9673 | 1010671.6667 | 79.6871 | 7052.8755 | 89571959.7475 | 732694.9673 | 1010671.6667 | 79.6871 | 7052.8755 | 229591849.9459
CHS 244.5 x 6.3 | 37.0085 | 244.5 | 6.3 | 4714.4624 | 33460266.5485 | 273703.6118 | 357540.561 | 84.2459 | 2357.2312 | 33460266.5485 | 273703.6118 | 357540.561 | 84.2459 | 2357.2312 | 72321432.733
CHS 244.5 x 8 | 46.6596 | 244.5 | 8 | 5943.8933 | 41604466.9042 | 340322.8377 | 447628.6667 | 83.6632 | 2971.9467 | 41604466.9042 | 340322.8377 | 447628.6667 | 83.6632 | 2971.9467 | 91836739.9784
CHS 26.9 x 3.2 | 1.8703 | 26.9 | 3.2 | 238.2584 | 17033.3899 | 1266.423 | 1808.3307 | 8.4552 | 119.1292 | 17033.3899 | 1266.423 | 1808.3307 | 8.4552 | 119.1292 | 48921.1547
CHS 273 x 10 | 64.8598 | 273 | 10 | 8262.3887 | 71540925.1752 | 524109.3419 | 692023.3333 | 93.0517 | 4131.1943 | 71540925.1752 | 524109.3419 | 692023.3333 | 93.0517 | 4131.1943 | 159800385.4352
CHS 273 x 12.5 | 80.304 | 273 | 12.5 | 10229.8111 | 86974493.1505 | 637175.774 | 848904.1667 | 92.2066 | 5114.9055 | 86974493.1505 | 637175.774 | 848904.1667 | 92.2066 | 5114.9055 | 199750481.794
CHS 273 x 16 | 101.4081 | 273 | 16 | 12918.229 | 107067896.6607 | 784380.1953 | 1058149.3333 | 91.0391 | 6459.1145 | 107067896.6607 | 784380.1953 | 1058149.3333 | 91.0391 | 6459.1145 | 255680616.6963
CHS 273 x 20 | 124.7872 | 273 | 20 | 15896.4588 | 127984377.0749 | 937614.4841 | 1282846.6667 | 89.7281 | 7948.2294 | 127984377.0749 | 937614.4841 | 1282846.6667 | 89.7281 | 7948.2294 | 319600770.8704
CHS 273 x 25 | 152.9013 | 273 | 25 | 19477.8745 | 151267607.7305 | 1108187.6024 | 1542808.3333 | 88.1256 | 9738.9372 | 151267607.7305 | 1108187.6024 | 1542808.3333 | 88.1256 | 9738.9372 | 399500963.588
CHS 273 x 6.3 | 41.4365 | 273 | 6.3 | 5278.5354 | 46958233.5454 | 344016.363 | 448195.356 | 94.319 | 2639.2677 | 46958233.5454 | 344016.363 | 448195.356 | 94.319 | 2639.2677 | 100674242.8242
CHS 273 x 8 | 52.2824 | 273 | 8 | 6660.1764 | 58517142.5975 | 428697.0154 | 561970.6667 | 93.7343 | 3330.0882 | 58517142.5975 | 428697.0154 | 561970.6667 | 93.7343 | 3330.0882 | 127840308.3481
CHS 323..9 x 25 | 184.2831 | 323.9 | 25 | 23475.5511 | 264000795.0605 | 1630137.6663 | 2238738.5833 | 106.0461 | 11737.7756 | 264000795.0605 | 1630137.6663 | 2238738.5833 | 106.0461 | 11737.7756 | 667210287.7167
CHS 323.9 x 10 | 77.4125 | 323.9 | 10 | 9861.4593 | 121583423.7439 | 750746.6733 | 985665.4333 | 111.0367 | 4930.7297 | 121583423.7439 | 750746.6733 | 985665.4333 | 111.0367 | 4930.7297 | 266884115.0867
CHS 323.9 x 12.5 | 95.9949 | 323.9 | 12.5 | 12228.6494 | 148465296.2549 | 916735.389 | 1212775.5417 | 110.1852 | 6114.3247 | 148465296.2549 | 916735.389 | 1212775.5417 | 110.1852 | 6114.3247 | 333605143.8583
CHS 323.9 x 16 | 121.4924 | 323.9 | 16 | 15476.742 | 183899311.3905 | 1135531.4072 | 1518203.8933 | 109.006 | 7738.371 | 183899311.3905 | 1135531.4072 | 1518203.8933 | 109.006 | 7738.371 | 427014584.1387
CHS 323.9 x 20 | 149.8926 | 323.9 | 20 | 19094.6001 | 221390455.8302 | 1367029.6748 | 1849770.8667 | 107.6773 | 9547.3001 | 221390455.8302 | 1367029.6748 | 1849770.8667 | 107.6773 | 9547.3001 | 533768230.1733
CHS 323.9 x 6.3 | 49.3447 | 323.9 | 6.3 | 6285.9499 | 79288968.502 | 489589.1849 | 635562.837 | 112.3106 | 3142.975 | 79288968.502 | 489589.1849 | 635562.837 | 112.3106 | 3142.975 | 168136992.5046
CHS 323.9 x 8 | 62.3245 | 323.9 | 8 | 7939.433 | 99100806.0013 | 611922.2353 | 798513.1467 | 111.7233 | 3969.7165 | 99100806.0013 | 611922.2353 | 798513.1467 | 111.7233 | 3969.7165 | 213507292.0693
CHS 33.7 x 2.6 | 1.9941 | 33.7 | 2.6 | 254.0292 | 30927.1003 | 1835.4362 | 2520.6047 | 11.0339 | 127.0146 | 30927.1003 | 1835.4362 | 2520.6047 | 11.0339 | 127.0146 | 78154.3098
CHS 33.7 x 3.2 | 2.407 | 33.7 | 3.2 | 306.6194 | 36046.565 | 2139.262 | 2987.7227 | 10.8426 | 153.3097 | 36046.565 | 2139.262 | 2987.7227 | 10.8426 | 153.3097 | 96189.9197
CHS 33.7 x 4 | 2.9298 | 33.7 | 4 | 373.2212 | 41898.2793 | 2486.5448 | 3549.6933 | 10.5953 | 186.6106 | 41898.2793 | 2486.5448 | 3549.6933 | 10.5953 | 186.6106 | 120237.3997
CHS 355.6 x 10 | 85.2302 | 355.6 | 10 | 10857.3442 | 162234997.2824 | 912457.8025 | 1194726.9333 | 122.2392 | 5428.6721 | 162234997.2824 | 912457.8025 | 1194726.9333 | 122.2392 | 5428.6721 | 353162951.9515
CHS 355.6 x 12.5 | 105.767 | 355.6 | 12.5 | 13473.5055 | 198521762.5251 | 1116545.346 | 1472121.1667 | 121.3846 | 6736.7527 | 198521762.5251 | 1116545.346 | 1472121.1667 | 121.3846 | 6736.7527 | 441453689.9393
CHS 355.6 x 16 | 134.0007 | 355.6 | 16 | 17070.1578 | 246629981.9123 | 1387120.2582 | 1846615.8933 | 120.1999 | 8535.0789 | 246629981.9123 | 1387120.2582 | 1846615.8933 | 120.1999 | 8535.0789 | 565060723.1223
CHS 355.6 x 20 | 165.528 | 355.6 | 20 | 21086.3699 | 297917090.0939 | 1675574.185 | 2255213.8667 | 118.863 | 10543.1849 | 297917090.0939 | 1675574.185 | 2255213.8667 | 118.863 | 10543.1849 | 706325903.9029
CHS 355.6 x 25 | 203.8273 | 355.6 | 25 | 25965.2633 | 356767131.5883 | 2006564.2946 | 2737617.3333 | 117.2185 | 12982.6316 | 356767131.5883 | 2006564.2946 | 2737617.3333 | 117.2185 | 12982.6316 | 882907379.8786
CHS 355.6 x 8 | 68.5787 | 355.6 | 8 | 8736.1409 | 132013746.352 | 742484.5127 | 966776.7467 | 122.9277 | 4368.0704 | 132013746.352 | 742484.5127 | 966776.7467 | 122.9277 | 4368.0704 | 282530361.5612
CHS 406 x 20 | 190.5841 | 406.4 | 20 | 24278.228 | 454321394.4555 | 2235833.6341 | 2988765.8667 | 136.7959 | 12139.114 | 454321394.4555 | 2235833.6341 | 2988765.8667 | 136.7959 | 12139.114 | 1054340707.8667
CHS 406.4 x 10 | 97.7582 | 406.4 | 10 | 12453.2733 | 244758127.4149 | 1204518.3436 | 1571662.9333 | 140.1932 | 6226.6366 | 244758127.4149 | 1204518.3436 | 1571662.9333 | 140.1932 | 6226.6366 | 527170353.9334
CHS 406.4 x 12.5 | 121.4271 | 406.4 | 12.5 | 15468.4168 | 300306667.2871 | 1477887.1422 | 1940116.1667 | 139.3348 | 7734.2084 | 300306667.2871 | 1477887.1422 | 1940116.1667 | 139.3348 | 7734.2084 | 658962942.4167
CHS 406.4 x 16 | 154.0456 | 406.4 | 16 | 19623.6444 | 374488209.4525 | 1842953.7867 | 2439959.8933 | 138.1431 | 9811.8222 | 374488209.4525 | 1842953.7867 | 2439959.8933 | 138.1431 | 9811.8222 | 843472566.2934
CHS 406.4 x 25 | 235.1474 | 406.4 | 25 | 29955.086 | 547020907.9509 | 2692032.0273 | 3641857.3333 | 135.1346 | 14977.543 | 547020907.9509 | 2692032.0273 | 3641857.3333 | 135.1346 | 14977.543 | 1317925884.8334
CHS 406.4 x 32 | 295.4645 | 406.4 | 32 | 37638.7933 | 664321690.0084 | 3269299.6556 | 4496534.1867 | 132.853 | 18819.3966 | 664321690.0084 | 3269299.6556 | 4496534.1867 | 132.853 | 18819.3966 | 1686945132.5868
CHS 42.4 x 2.6 | 2.552 | 42.4 | 2.6 | 325.092 | 64644.5457 | 3049.271 | 4124.3627 | 14.1014 | 162.546 | 64644.5457 | 3049.271 | 4124.3627 | 14.1014 | 162.546 | 155654.184
CHS 42.4 x 3.2 | 3.0935 | 42.4 | 3.2 | 394.0814 | 76199.5761 | 3594.3196 | 4928.1707 | 13.9054 | 197.0407 | 76199.5761 | 3594.3196 | 4928.1707 | 13.9054 | 197.0407 | 191574.3803
CHS 42.4 x 4 | 3.788 | 42.4 | 4 | 482.5486 | 89908.461 | 4240.9651 | 5919.5733 | 13.6499 | 241.2743 | 89908.461 | 4240.9651 | 5919.5733 | 13.6499 | 241.2743 | 239467.9754
CHS 457 x 10 | 110.2369 | 457 | 10 | 14042.9192 | 350913240.8332 | 1535725.3428 | 1998423.3333 | 158.0779 | 7021.4596 | 350913240.8332 | 1535725.3428 | 1998423.3333 | 158.0779 | 7021.4596 | 749615368.0952
CHS 457 x 12.5 | 137.0255 | 457 | 12.5 | 17455.4742 | 431448046.3115 | 1888175.2574 | 2470404.1667 | 157.2166 | 8727.7371 | 431448046.3115 | 1888175.2574 | 2470404.1667 | 157.2166 | 8727.7371 | 937019210.119
CHS 457 x 16 | 174.0116 | 457 | 16 | 22167.0778 | 539593777.8094 | 2361460.7344 | 3113061.3333 | 156.0196 | 11083.5389 | 539593777.8094 | 2361460.7344 | 3113061.3333 | 156.0196 | 11083.5389 | 1199384588.9523
CHS 457 x 20 | 215.5415 | 457 | 20 | 27457.5198 | 656814763.1434 | 2874462.8584 | 3822046.6667 | 154.6646 | 13728.7599 | 656814763.1434 | 2874462.8584 | 3822046.6667 | 154.6646 | 13728.7599 | 1499230736.1904
CHS 457 x 25 | 266.3442 | 457 | 25 | 33929.2007 | 794151111.7692 | 3475497.2069 | 4670808.3333 | 152.9906 | 16964.6003 | 794151111.7692 | 3475497.2069 | 4670808.3333 | 152.9906 | 16964.6003 | 1874038420.238
CHS 457 x 32 | 335.3964 | 457 | 32 | 42725.6601 | 970134178.6843 | 4245663.8017 | 5790922.6667 | 150.6855 | 21362.83 | 970134178.6843 | 4245663.8017 | 5790922.6667 | 150.6855 | 21362.83 | 2398769177.9046
CHS 457 x 40 | 411.3539 | 457 | 40 | 52401.7655 | 1149491677.3924 | 5030598.1505 | 6976893.3333 | 148.1085 | 26200.8827 | 1149491677.3924 | 5030598.1505 | 6976893.3333 | 148.1085 | 26200.8827 | 2998461472.3808
CHS 48.3 x 3.2 | 3.5591 | 48.3 | 3.2 | 453.3947 | 115856.5021 | 4797.3707 | 6519.7547 | 15.9853 | 226.6973 | 115856.5021 | 4797.3707 | 6519.7547 | 15.9853 | 226.6973 | 283192.1769
CHS 48.3 x 4 | 4.37 | 48.3 | 4 | 556.6902 | 137675.7537 | 5700.8594 | 7871.2933 | 15.7261 | 278.3451 | 137675.7537 | 5700.8594 | 7871.2933 | 15.7261 | 278.3451 | 353990.2211
CHS 48.3 x 5 | 5.3392 | 48.3 | 5 | 680.1548 | 161527.4151 | 6688.5058 | 9416.1167 | 15.4106 | 340.0774 | 161527.4151 | 6688.5058 | 9416.1167 | 15.4106 | 340.0774 | 442487.7764
CHS 60.3 x 3.2 | 4.5061 | 60.3 | 3.2 | 574.0318 | 234682.1423 | 7783.819 | 10444.2347 | 20.2196 | 287.0159 | 234682.1423 | 7783.819 | 10444.2347 | 20.2196 | 287.0159 | 551051.0016
CHS 60.3 x 4 | 5.5538 | 60.3 | 4 | 707.4867 | 281729.1495 | 9344.2504 | 12700.0933 | 19.9552 | 353.7433 | 281729.1495 | 9344.2504 | 12700.0933 | 19.9552 | 353.7433 | 688813.752
CHS 60.3 x 5 | 6.8189 | 60.3 | 5 | 868.6504 | 334765.9082 | 11103.3469 | 15332.1167 | 19.6313 | 434.3252 | 334765.9082 | 11103.3469 | 15332.1167 | 19.6313 | 434.3252 | 861017.19
CHS 76.1 x 3.2 | 5.753 | 76.1 | 3.2 | 732.8707 | 487785.0194 | 12819.58 | 17017.0347 | 25.7989 | 366.4354 | 487785.0194 | 12819.58 | 17017.0347 | 25.7989 | 366.4354 | 1107627.7555
CHS 76.1 x 4 | 7.1124 | 76.1 | 4 | 906.0353 | 590554.955 | 15520.4982 | 20814.9733 | 25.5304 | 453.0177 | 590554.955 | 15520.4982 | 20814.9733 | 25.5304 | 453.0177 | 1384534.6944
CHS 76.1 x 5 | 8.7672 | 76.1 | 5 | 1116.8362 | 709220.2966 | 18639.1668 | 25317.7167 | 25.1997 | 558.4181 | 709220.2966 | 18639.1668 | 25317.7167 | 25.1997 | 558.4181 | 1730668.368
CHS 88.9 x 3.2 | 6.7632 | 88.9 | 3.2 | 861.5504 | 792058.7935 | 17819.0955 | 23513.2907 | 30.3206 | 430.7752 | 792058.7935 | 17819.0955 | 23513.2907 | 30.3206 | 430.7752 | 1765814.7598
CHS 88.9 x 4 | 8.375 | 88.9 | 4 | 1066.8849 | 963398.3668 | 21673.754 | 28853.3733 | 30.05 | 533.4424 | 963398.3668 | 21673.754 | 28853.3733 | 30.05 | 533.4424 | 2207268.4497
CHS 88.9 x 5 | 10.3455 | 88.9 | 5 | 1317.8981 | 1163738.6332 | 26180.8466 | 35237.7167 | 29.7158 | 658.9491 | 1163738.6332 | 26180.8466 | 35237.7167 | 29.7158 | 658.9491 | 2759085.5621